## General information
General information
UUID | 0e0b2cb6-9043-11d3-b2c8-0080c8941b49
Name | Steine-Erden\Zement-DE-2000
Description | Kurzinfo: Datensatz aus GEMIS. Negative Werte durch Gutschriftenrechnung. GEMIS steht für “Globales Emissions-Modell Integrierter Systeme“; es ist ein Softwaretool des Öko-Instituts. GEMIS wurde 1987 erstmals angewendet und wird seitdem weiterentwickelt. Die GEMIS-Datensätze beruhen - je nach Anwendung - auf unterschiedlichen Methoden; auch der zeitliche und der örtliche Bezug der Datensätze sind verschieden. Methode bei Prozessen mit mehreren Outputs: Zur Modellierung der Datensätze zu Multi-Output Prozessen wird in GEMIS die Methode der Systemerweiterung verwendet. Hierbei werden Datensätze, in denen jeweils alle Inputs, alle Outputs und alle Umweltaspekte eines Multi-Output Prozesses ausgewiesen sind, als “Brutto“ bezeichnet. Durch Subtraktion von ‚Bonus’-Prozessen, die jeweils einen der Outputs auf herkömmliche Weise bereitstellen, entsteht ein Nettoprozess, in denen das substituierte Nebenprodukt als Gutschrift erscheint. Die Gutschrift ist dabei kein realer Output des Prozesses, sondern ein rechnerischer ‚Merker’. Beispiel: Multi-Output Prozess Biogas-BZ-MC-HKW-D-2020/brutto: Output ist 1 TJ Elektrizität und 0,6 TJ Wärme, der “Netto“-Datensatz soll sich aber nur auf die Elektrizität beziehen. Durch Subtraktion des Bonusprozesses Wärme-Bonus-Gas-Hzg-D-2020 mit dem Output Wärme(0,6 TJ) entsteht der “Netto“-Datensatz Biogas-BZ-MC-HKW-D-2020/Gas, für den als Output 1 TJ Elektrizität und 0,6 TJ ‚Gutschrift Wärme-Bonus-für-KWK (Bio)-2020 bei Wärme-Bonus-Gas-Hzg-D-2020’ angegeben werden; die Gutschrift stellt keinen Stoff- oder Energiefluss des Prozesses dar, sie ist allein rechnerisch begründet. Transport: Angaben zu den angesetzten Transportdistanzen werden nicht gegeben. Abschneidekriterien: Wasser wird in der Regel nur auf der Inputseite angegeben (etwa als Kühlwasser), auch wenn es den Prozess wieder verlässt als Abwasser. Weitere Angaben zu angewendeten Abschneidekriterien werden nicht gegeben. Besondere Nomenklatur: Zahlreiche Abkürzungen für Brennstoffe aus Biomasse und entsprechende Technologien. Besonderheiten auf Datensatzebene: Die Datensätze sind mit Vorketten-Datensätzen verknüpft, in denen die jeweils benötigten Vorprodukte, Energien und Transportleistungen erzeugt werden. Die Daten zu den Umweltaspekten werden erstens “direkt“ (d.h., nur aus dem jeweiligen Prozess, falls dieser direkt zu Umweltaspekten beiträgt) als auch “mit Vorkette“ (d.h., einschließlich aller vorausgehenden Prozesse) ausgewiesen. Negative Werte für Stoffflüsse kommen in GEMIS regelmäßig vor; sie entstehen durch die Anwendung von Systemerweiterung um Multi-Output Prozesse in Single Output Prozesse umzurechnen. Teilweise werden Aufwendungen für Produktionsmittel (Anlagen, Fahrzeuge etc.) aufgeführt (als Stoffflüsse im Input); diese sind jedoch nicht auf die funktionelle Einheit bezogen, sondern werden als absolute Werte angegeben; sie werden nur als Input und nicht als Output (Entsorgung der Betriebsmittel) angegeben. Die durch die Herstellung dieser Produktionsmittel verursachten Umweltaspekte sind dagegen über Leistung, jährliche Auslastung und Lebensdauer auf die funktionelle Einheit bezogen Weiterführende Hinweise und Literatur: #1: Fritsche, U.R., Schmidt, K.: Globales Emissions-Modell Integrierter Systeme (GEMIS), Version 4.2, Handbuch, Darmstadt, August 2004. #2: Fritsche, U.R., Schmidt, K.: Globales Emissions-Modell Integrierter Systeme (GEMIS), Version 4.1, Handbuch, Darmstadt, Darmstadt, Januar 2003. #3: Fritsche, U., et al.: Stoffstromanalyse zur nachhaltigen energetischen Nutzung von Biomasse, Verbundprojekt gefördert vom BMU im Rahmen des ZIP, Projektträger: FZ Jülich, Mai 2004, Anhangband zum Endbericht. #4: Fritsche, U., et al.: Umweltanalyse von Energie-, Transport- und Stoffsystemen: Gesamt-Emissions-Modell integrierter Systeme (GEMIS) Version 2.1 - erweiterter und aktualisierter Endbericht, U. Fritsche u.a., i.A. des Hessischen Ministeriums für Umwelt, Energie und Bundesangelegenheiten (HMUEB), veröffentlicht durch HMUEB, Wiesbaden 1995
Category
Version | 02.44.152
Last change
Quantitative reference
Quantitative reference | Zement
Functional unit | 1 kg Zement
Time
Valid from | 2000-01-01
Valid until
Description
Geography
Location | DE
Description
Technology
Description | Mahlen von Klinker: Die Weiterverarbeitung des Klinkers besteht zum größten Teil aus dem Mahlen und Konditionieren des Klinkers. Dabei wird entsprechend den Zementsorten der Anteil der Zuschlagsstoffe mit gemahlen. Die Sorten unterscheiden sich lediglich hinsichtlich der Art und der Menge der Zuschlagsstoffe. Die in dieser Bilanz verwendete Literatur bezieht sich auf Deutschland zu Beginn der 90er Jahre (#2, #3). Bilanziert wird nur Portlandzement. Dieser macht ca 75 % der gesamten Zementproduktion aus. Die Datenqualität ist als hinreichend gut anzusehen. Genese der Daten: Massenbilanz - Es wird davon ausgegangen, daß es während des Mahlprozesses nicht zu Massenverlusten kommt. Bezogen auf die Tonne gemahlenen Portlandzements müssen daher 1000 kg Vorprodukte eingesetzt werden. Portlandzement werden in der Regel ca. 4 % Gips zugegeben. Bezogen auf eine Tonne Portlandzement werden daher nur 960 kg/t gemahlener Klinker und 40 kg Gips benötigt. Der Gips wird in GEMIS nicht bilanziert. Energiebedarf: In den Jahren von 1960 bis 1985 stieg nach #1 der elektrische Energieaufwand von 80 auf 110 kWh/t an. Seitdem stagniert der Energiebedarf. Das ist auf die höheren Anforderungen an die Qualität des Produktes zurückzuführen, so daß trotz effizienterer Mahltechnik der Energiebedarf stieg bzw. derzeit stagniert. Nach Angaben von #2 lag der elektrische Energieverbrauch der Zementherstellung 1994 bei 108 kWh/t respektive 390 MJ/t Zement. Diese Angabe umfaßt sowohl die Mahltrocknung der Rohmaterialien als auch Feinstmahlung des Klinkers. Für die Feinstmahlung ergibt sich somit ein Energiebedarf nach Abzug des Energieverbrauchs der Mahltrocknung von ca. 325 MJ/t Zement. Dieser Wert wird in GEMIS übernommen. Prozessbedingte Luftemissionen: Da von keinen Massenverlusten ausgegangen wird, sind keine staubförmigen Emissionen zu bilanzieren. Weitere prozessbedingte Luftemissionen sind nicht denkbar. Wasserinanspruchnahme: Der Prozess des Aufmahlens der Zementbestandteile verläuft trocken. Es wird daher kein Wasser in Anspruch genommen. Abwasserinhaltsstoffe: Der beschriebene Prozess verläuft abwasserfrei. Reststoffe: Es fallen keine Reststoffe an, die nicht wieder in den Prozess eingebracht werden können. Demnach werden keine Reststoffe bilanziert. Auslastung: 5000h/a Brenn-/Einsatzstoff: Baustoffe gesicherte Leistung: 100% Jahr: 2000 Lebensdauer: 20a Leistung: 1t/h Nutzungsgrad: 100% Produkt: Baustoffe

## Inputs
Flow | Category | Flow property | Unit | Amount | Formula | Description | Uncertainty | (g)mean ¦ mode | SD ¦ GSD | Minimum | Maximum
Elektrizität | Systems/Other systems | Net calorific value | MJ | 0.325 |  |  | undefined
Zement-Klinker | Systems/Other systems | Masse | kg | 1 |  |  | undefined

## Outputs
Flow | Category | Flow property | Unit | Amount | Formula | Description | Uncertainty | (g)mean ¦ mode | SD ¦ GSD | Minimum | Maximum | Is avoided product?
Zement | Systems/Other systems | Masse | kg | 1 |  |  | undefined

## LCIA Results
UUID | Name | Value | Unit
5e0c0def-8819-41aa-8c65-c41e029231f8 | KEA, sonstige | 0 | MJ
0112e78e-eeee-4a4d-8e1a-6c7eead1cfca | KEA, erneuerbar | 0 | MJ
aa4ff649-ff2f-4c5c-8d70-23160ac4d8a1 | KEA-nichterneuerbar | 0 | MJ
342c0b66-1f97-4393-8190-f5716c683fa1 | KEV, sonstige | 0 | MJ
66ea4732-e5e0-4fc4-91eb-6ff6970bfde7 | KEV, erneuerbar | 0 | MJ
d52283fe-1482-11d4-b41c-0080c88d3b6a | KEV-nichterneuerbar | 0 | MJ
b2df61f8-1825-42f8-a163-895a8dcfd9a9 | Treibhauseffekt | 0 | kg
47782e9d-4b4e-4122-ba33-45bcfdaaac60 | Versauerung | 0 | kg

## Parameters
Global input parameters
Name | Value | Uncertainty | (g)mean ¦ mode | SD ¦ GSD | Minimum | Maximum | Description
Global calculated parameters
Name | Formula | Value | Description
Input parameters
Name | Value | Uncertainty | (g)mean ¦ mode | SD ¦ GSD | Minimum | Maximum | Description
Calculated parameters
Name | Formula | Value | Description

## Allocation
Default allocation method | none
Physical & economic allocation
Product | Category | Physical | Economic
Zement | Systems/Other systems | 1 | 1
Causal allocation
Flow | Category | Direction | Amount | Zement
Elektrizität | Systems/Other systems | Input | 0.325 MJ | 1
Zement-Klinker | Systems/Other systems | Input | 1.0 kg | 1

## Modeling and validation
Modeling and validation
Process type | Unit process
LCI method
Modeling constants
Data completeness
Data selection
Data treatment
Data source information
Sampling procedure
Data collection period
Process evaluation and validation
Review type | Independent external review
Reviewer | Öko-Institut
Review details
Sources
Ellerbrok 1994
VDZ 1996
Hantsche 1993
Originaldokumentation von 'Steine-Erden\Zement-DE-2000'
ILCD format | Data set formats

## Administrative information
Administrative information
Intended application
Data set owner | Wolfgang Jenseit
Data set generator
Data set documentor | Wolfgang Jenseit
Publication
Date of last revision | 2020-09-15 22:37
Access and use restrictions | Es gelten die Probas Nutzungsbedingungen, die hier eingesehen werden können: https://probas.umweltbundesamt.de/daten/static/Nutzungsbedingungen_ProBas.pdf
Project
Creation date
Copyright | TRUE

## Flows
UUID | Name | Description | Category | Version | Last change | Type | CAS | Formula | Location | Reference flow property
b7c3c6bc-4159-4e34-aadd-f9b579ba6bfa | Ackerbohne |  | Systems/Other systems | 02.44.152 | 2015-02-02 11:56 | Product flow |  |  |  | Masse
0e0b235d-9043-11d3-b2c8-0080c8941b49 | Elektrizität |  | Systems/Other systems | 02.44.152 | 2020-09-15 08:57 | Product flow |  |  |  | Net calorific value
0e0b24ce-9043-11d3-b2c8-0080c8941b49 | Zement |  | Systems/Other systems | 02.44.152 | 2020-09-15 08:57 | Product flow |  |  |  | Masse
0e0b24d0-9043-11d3-b2c8-0080c8941b49 | Zement-Klinker |  | Systems/Other systems | 02.44.152 | 2020-09-15 08:57 | Product flow |  |  |  | Masse

## Flow property factors
Flow | Category | Flow property | Conversion factor | Reference unit
Ackerbohne | Systems/Other systems | Masse | 1 | kg
Elektrizität | Systems/Other systems | Net calorific value | 1 | MJ
Zement | Systems/Other systems | Masse | 1 | kg
Zement-Klinker | Systems/Other systems | Masse | 1 | kg

## Units
UUID | Name | Unit group | Description | Synonyms | Conversion factor
294f552d-d929-40a9-bd60-56691d120872 | g | Masseeinheiten | Gram |  | 0.001
a532ed2f-516c-4b63-a30a-e33d0f9f3aa4 | kg | Masseeinheiten | Kilogram |  | 1
da1286b5-7142-44b2-a21e-28a5bf91f3ef | kt | Masseeinheiten | Carat (metric) |  | 0.0002
6bce1385-7184-45ab-80b6-b49d17bd02c7 | lb av | Masseeinheiten | British pound (avoirdupois) |  | 0.45359
2babd840-6bd8-4a34-9803-87e9af0cb37f | long tn | Masseeinheiten | Long ton; only used for displacement of ships |  | 1016.0469
fb4d1adf-311e-45b3-a88c-e6e1bec4960b | Mg | Masseeinheiten | Megagram = 1 metric ton |  | 1000
760d6801-565f-4a34-a449-77562fbcc460 | mg | Masseeinheiten | Milligram; 1/1000 g |  | 1e-06
ab23c305-141e-43fa-a144-6bae82588da1 | ng | Masseeinheiten | Nanogram; 1/1000000000 g |  | 1e-12
6b04de49-312f-49b0-9a25-a61918b04b24 | oz av | Masseeinheiten | Ounce (avoirdupois); commonly used, but NOT for gold, platinum etc. (see "Ounce (troy)") |  | 0.02835
49fedd4d-f395-4695-830c-af6124f7e306 | oz t | Masseeinheiten | Ounce (troy); ONLY used for gold, platinum etc. |  | 0.031103
9aac9b7c-a2af-4c73-b5b7-1f7e733b5985 | pg | Masseeinheiten | Picogram; 10^-12 g |  | 1e-15
ff7debe9-ba1b-4214-a6d6-434abfb2b71a | sh tn | Masseeinheiten | Short ton; some uses in US |  | 907.1847
c59b6b7f-dc32-48c0-bf27-182978db4ef4 | t | Masseeinheiten | Metric ton |  | 1000
76bf9bd5-521d-41b6-9f8f-514319082bf6 | ug | Masseeinheiten | Microgram; 1/1000000 g |  | 1e-09
4d30c490-dbcf-47dd-ba80-a5857447a9c4 | a | Units of area | Are |  | 100
ce8558c6-b58c-4a6c-a058-89fc424fb0a6 | ac | Units of area | Acre (US survey) |  | 4046.856
17f0ad24-05cd-420f-a8d6-173de12cd7b9 | cm2 | Units of area | Square centimetre |  | 0.0001
bcffec18-7315-4648-babb-f3f8c02f05b7 | ft2 | Units of area | British square foot |  | 0.092903
1c248630-7206-4838-a1c8-40bcd788ca5d | ha | Units of area | Hectare |  | 10000
e01e571e-f3b5-4446-a4f4-a9d339b24dfd | km2 | Units of area | Square kilometre |  | 1000000
fe2ee3bd-3615-43ee-b7e7-30bb629063e3 | m2 | Units of area | Square metre |  | 1
8e8d8a04-ed71-4889-bd11-f95ae6801d52 | mi2 | Units of area | Square mile (international) |  | 2589988.11
19b761bb-e8c1-4c72-b8c9-174ebfa70ea5 | nmi2 | Units of area | Square nautical mile |  | 3429904
dde044cb-ff6b-410f-a4b2-37739e43566f | yd2 | Units of area | Square yard (imperial/US) |  | 0.83613
dad533f6-8519-4f74-8b18-038ab08c34b0 | ft2*a | Units of area*time | British square foot times year |  | 0.092903
28971c39-9d8d-498b-a344-863b500284b2 | ha*a | Units of area*time | Hectar times year |  | 10000
9dd64132-7e95-4f19-b227-58dcb358c757 | km2*a | Units of area*time | Square kilometre times year |  | 1000000
bb9210fd-1eb4-4e42-97ff-387413e19eac | m2*a | Units of area*time | Square metre times year (year approximated as 365 days) |  | 1
f839af37-39c7-4d9b-bebd-c4924a43653d | m2*d | Units of area*time | Square metre times day |  | 0.0027397
c1a6c693-f56a-4aee-94f2-4e6cf5192be1 | mi2*a | Units of area*time | International square mile times year |  | 2589988.1
1d46e88c-9e45-4dad-9f1a-ef6391fc9df8 | btu | Units of energy | British thermal unit (International table) |  | 0.0010551
62d109c2-7e4b-41ac-91bd-d2610453342c | GJ | Units of energy | Gigajoule |  | 1000
430d8fd1-c406-47ec-9ca7-28c2a98acd44 | J | Units of energy | Joule |  | 1e-06
4a03761d-0e2c-4ce1-951b-c23cc8075e62 | kcal | Units of energy | Kilocalorie (International table) |  | 0.0041867
11a006e0-2f99-49ad-bc0f-fb47aa95dc22 | kWh | Units of energy | Kilowatt times hour |  | 3.6
1029b5e7-cc44-4362-8f60-0f8c7794d7ef | MJ | Units of energy | Megajoule |  | 1
7dbb4da9-a05c-40b1-8c62-0d95540c1549 | MWh | Units of energy | Megawatt times hour |  | 3600
9d59509e-5306-495d-8e04-402aef3f9c08 | TCE | Units of energy | Ton coal equivalent |  | 29307.6
9058d346-d571-4717-8d53-b857c0e99c89 | TOE | Units of energy | Ton oil equivalent |  | 41868
e8bb5bcc-734d-4eff-85d3-063a71cf5d96 | Dozen(s) | Units of items | Dozen(s) of items |  | 12
d041ef45-b37d-43ed-85d3-900dcd59d89b | Item(s) | Units of items | Number of items |  | 1
a04e809c-edf5-43dd-8aed-cbc356f3d6d2 | kg*km | Units of mass*length | Kilogram times kilometre |  | 0.001
f8429a83-6a37-469d-ab1e-e9008c6353e6 | lb*mi | Units of mass*length | British pound (avoirdupois) times international mile |  | 0.00072999
c77124fc-8bf6-4446-a778-157c19d3e1ca | lb*nmi | Units of mass*length | British pound (avoirdupois) times nautical mile |  | 0.00084005
c3876858-9dc4-4f28-8221-f3b62d8fd168 | t*km | Units of mass*length | Metric ton times kilometre |  | 1
f57e9359-4250-4032-b5b0-4474fa97cd7f | t*mi | Units of mass*length | Metric ton times international mile |  | 1.6093
02a49373-d02e-4ef0-b998-4a0224dd821a | t*nmi | Units of mass*length | Metric ton times nautical mile |  | 1.852
e4eac53e-4e87-45c0-be9b-ef481a1691e4 | vkm | Units of vehicle kilometers | vehicle kilometre |  | 1
d359bf1b-d586-4c9b-b754-1f3eaf19f19f | bbl | Units of volume | Barrel (petroleum) |  | 0.15899
5f271dfb-f87f-4ba8-b42f-23a46334b9ac | bl (Imp) | Units of volume | Barrel (Imperial) |  | 0.16366
ee6a5c16-d5e2-45c6-9fff-8964ac2d7035 | bl (US beer) | Units of volume | Barrel (US beer) |  | 0.11735
78321229-52eb-4946-bf18-3288ef6bb2b6 | bl (US dry) | Units of volume | Barrel (US dry) |  | 0.11563
53674396-7340-4e2d-b4d7-5e14adf0ae05 | bl (US fl) | Units of volume | Barrel (US non-beer fluid) |  | 0.11924
2fd2a83e-e7f7-41e4-9486-82975a72c9ac | bsh (Imp) | Units of volume | Imperial bushel |  | 0.036369
9efa0532-8d5c-4661-8327-bf5323c940ba | bsh (US) | Units of volume | US bushel |  | 0.035239
fd3daea6-5b5d-4dd4-b2ec-004864e479a8 | cu ft | Units of volume | Cubic feet |  | 0.028317
bf49f6c7-9bce-471d-85dd-70af1860e477 | fl oz (Imp) | Units of volume | Fluid ounce (Imperial) |  | 2.8413e-05
afc8cd82-7737-4c1b-b624-5d3499169ec2 | gal (Imp) | Units of volume | Gallon (Imperial); used in UK, United Arab Emirates for fuels |  | 0.0045461
0d00a730-0f76-4238-bf6d-f2a6703c68de | gal (US dry) | Units of volume | Gallon (US dry) |  | 0.0044049
27f2d7aa-2507-4237-a2be-6ea6a5f01ced | gal (US fl) | Units of volume | Gallon (US fluid); used in US e.g. for fuel |  | 0.0037854
0cd2e57b-51f0-42bb-8eaf-1e545823d47e | gal (US liq) | Units of volume | Gallon (US liquid) |  | 0.0037854
57d96a13-14ef-4455-bacc-edd670e2621d | l | Units of volume | Litre |  | 0.001
66ef6c31-8ac8-49bd-a600-8d3cd1ddac4b | m3 | Units of volume | Cubic metre |  | 1
52628370-db09-4dcc-b5f6-c1e84c54c411 | ml | Units of volume | Millilitre |  | 1e-06
4fdb7cdf-98fb-4c99-949a-3cf7a368820d | pt (Imp) | Units of volume | Pint (Imperial) |  | 0.00056826
06d8d13c-282f-4f0d-8e0b-d8ccdee3ab0b | pt (US dry) | Units of volume | Pint (US dry) |  | 0.00055061
adfea82b-95b3-4391-bb75-fe35d8c59d6c | pt (US fl) | Units of volume | Pint (US fluid) |  | 0.00047318
5cf467f4-c3c3-4394-a52c-5ac2260e914e | ul | Units of volume | Microlitre |  | 1e-09
55b7e60f-212c-461b-acad-c7adfbf33b25 | US fl oz | Units of volume | US customary fluid ounce |  | 2.9574e-05

## Unit groups
UUID | Name | Description | Category | Reference unit | Default flow property | Version | Last change
93a60a57-a4c8-11da-a746-0800200c9a66 | Masseeinheiten | Reference Unit Group Data Set of the International Reference Life Cycle Data System (ILCD). | Technical unit groups | kg |  | 03.00.003 | 2012-01-04 14:33
93a60a57-a3c8-18da-a746-0800200c9a66 | Units of area | Reference Unit Group Data Set of the International Reference Life Cycle Data System (ILCD). | Technical unit groups | m2 |  | 03.00.003 | 2012-01-04 14:33
93a60a57-a3c8-20da-a746-0800200c9a66 | Units of area*time | Reference Unit Group Data Set of the International Reference Life Cycle Data System (ILCD). | Technical unit groups | m2*a |  | 03.00.003 | 2012-01-04 14:33
93a60a57-a3c8-11da-a746-0800200c9a66 | Units of energy | Reference Unit Group Data Set of the International Reference Life Cycle Data System (ILCD). | Technical unit groups | MJ |  | 03.00.003 | 2012-01-04 14:33
5beb6eed-33a9-47b8-9ede-1dfe8f679159 | Units of items | Reference Unit Group Data Set of the International Reference Life Cycle Data System (ILCD). Note: this unit group refers to all countable items, including number of cases, persons, products and similar. | Technical unit groups | Item(s) |  | 03.00.003 | 2012-01-04 14:33
838aaa21-0117-11db-92e3-0800200c9a66 | Units of mass*length | Reference Unit Group Data Set of the International Reference Life Cycle Data System (ILCD). | Technical unit groups | t*km |  | 03.00.000 | 2012-01-04 14:33
56bf1566-e0b6-4d83-ad64-307e13463a16 | Units of vehicle kilometers | unit group added for Probas1 import). | Technical unit groups | vkm |  | 00.01.001
93a60a57-a3c8-12da-a746-0800200c9a66 | Units of volume | Reference Unit Group Data Set of the International Reference Life Cycle Data System (ILCD). | Technical unit groups | m3 |  | 03.00.003 | 2012-01-04 14:33

## Flow properties
UUID | Name | Description | Category | Unit group | Type | Version | Last change
93a60a56-a3c8-19da-a746-0800200c9a66 | Area | Reference Flow Property Data Set of the International Reference Life Cycle Data System (ILCD). | Technical flow properties | Units of area | Physical | 03.00.003 | 2012-01-04 14:33
93a60a56-a3c8-21da-a746-0800200c9a66 | Area*time | Reference Flow Property Data Set of the International Reference Life Cycle Data System (ILCD). | Technical flow properties | Units of area*time | Physical | 03.00.003 | 2012-01-04 14:33
7df6d2b6-09c4-4531-ada8-f7c9b7c6bc82 | CO2-equivalents |  |  | Masseeinheiten | Physical | 02.21.773
9833bf28-0b81-4d54-b562-9802987983f1 | Distance transported | Temporary flow property added for Probas1 import. | Technical flow properties | Units of mass*length | Physical | 00.01.001 | 2020-01-30 09:33
6a8d7de1-a33e-419c-a016-e0a8b821f989 | Energie KEA-absolut |  |  | Units of energy | Physical | 02.21.773
4abffbea-9699-49b6-a9b1-c4131496de07 | Energie KEA-erneuerbar |  |  | Units of energy | Physical | 02.21.773
f1965383-3f45-4620-825a-b4dbfd4cedd1 | Energie KEA-fossil |  |  | Units of energy | Physical | 02.21.773
63e56c4a-ddd6-4855-9d4c-d62a996d9909 | Energie KEA-nichterneuerbar |  |  | Units of energy | Physical | 02.21.773
72d4f9a0-d5df-4701-a78f-5d1016a11947 | Energie KEA-nuklear |  |  | Units of energy | Physical | 02.21.773
58b45e41-f0d3-4ef4-825b-4e39322d94bd | Energie KEA-sonstige |  |  | Units of energy | Physical | 02.21.773
a5d5175f-86c6-43d7-a2f3-ea7612533e19 | Energie KEV-absolut |  |  | Units of energy | Physical | 02.21.773
0b90a79a-a29d-42d8-baf5-ecfeef9ac45a | Energie KEV-erneuerbar |  |  | Units of energy | Physical | 02.21.773
a49d122c-73e1-4a0e-8538-53499516f264 | Energie KEV-fossil |  |  | Units of energy | Physical | 02.21.773
00f3ade8-c6c2-464e-9eca-c1ab89fe58d2 | Energie KEV-nichterneuerbar |  |  | Units of energy | Physical | 02.21.773
d3428e37-16c6-4dde-9892-3d5440a9e261 | Energie KEV-nuklear |  |  | Units of energy | Physical | 02.21.773
1a8aa2dc-eb06-42fd-ae64-2545cf9152bd | Energie KEV-sonstige |  |  | Units of energy | Physical | 02.21.773
93a60a56-a3c8-14da-a746-0800200c9a66 | Gross calorific value | Reference Flow Property Data Set of the International Reference Life Cycle Data System (ILCD). | Technical flow properties | Units of energy | Physical | 03.00.003 | 2012-01-04 14:33
93a60a56-a3c8-11da-a746-0800200b9a66 | Masse | Reference Flow Property Data Set of the International Reference Life Cycle Data System (ILCD). | Technical flow properties | Masseeinheiten | Physical | 03.00.003 | 2012-01-04 14:33
a4e18aa7-0cfa-4c92-bfa5-541ad2621a97 | Masse Aquatische Eutrophierung |  |  | Masseeinheiten | Physical | 02.21.773
0a631267-f6b4-486c-be17-c1ca772ce553 | Masse KRA-absolut |  |  | Masseeinheiten | Physical | 02.21.773
1cf94b24-2ef5-4daf-960c-9832cee031c7 | Masse KRA-biotisch. Rohstoffaufw. |  |  | Masseeinheiten | Physical | 02.21.773
12187922-7173-4a00-9c12-0ce8d8fec335 | Masse KRA-Energierohstoffe |  |  | Masseeinheiten | Physical | 02.21.773
50934b1a-20dc-4bed-8334-6ae1f44fdf22 | Masse KRA-Metallrohstoffe |  |  | Masseeinheiten | Physical | 02.21.773
f3253bcb-835f-466a-bc09-bbf44e03ce6b | Masse KRA-sonstige min. Rohstoffe |  |  | Masseeinheiten | Physical | 02.21.773
2a638e4f-42b6-4bcb-82fb-62ceeff20ccf | Masse KRA-Steine und Erden |  |  | Masseeinheiten | Physical | 02.21.773
5c064fb8-ae13-4736-b89b-b7e3ef844a3f | Masse SO2-Äquivalent |  |  | Masseeinheiten | Physical | 02.21.773
40777a77-a414-40e8-89ac-22b08518989b | Masse Sommersmog |  |  | Masseeinheiten | Physical | 02.21.773
24dc1097-b60c-4d6f-b487-4a383917deae | Masse Stratosphärischer Ozonabbau |  |  | Masseeinheiten | Physical | 02.21.773
7c6a9562-aa6c-4fe8-8cec-e4d3086bb4d9 | Masse Terrestrische Eutrophierung |  |  | Masseeinheiten | Physical | 02.21.773
93a60a56-a3c8-11da-a746-0800200c9a66 | Net calorific value | Reference Flow Property Data Set of the International Reference Life Cycle Data System (ILCD). | Technical flow properties | Units of energy | Physical | 03.00.003 | 2012-01-04 14:33
01846770-4cfe-4a25-8ad9-919d8d378345 | Number of items | Reference Flow Property Data Set of the International Reference Life Cycle Data System (ILCD). | Technical flow properties | Units of items | Physical | 03.00.004 | 2012-01-04 14:33
8aa70f37-a8e8-4f89-92eb-379bd7110df4 | vehicle kilometer | Temporary flow property added for Probas1 import. | Technical flow properties | Units of vehicle kilometers | Physical | 00.01.001 | 2020-01-30 09:33
93a60a56-a3c8-22da-a746-0800200c9a66 | Volume | Reference Flow Property Data Set of the International Reference Life Cycle Data System (ILCD). | Technical flow properties | Units of volume | Physical | 03.00.003 | 2012-01-04 14:33

## Actors
UUID | Name | Description | Category | Version | Last change | Address | City | Zip code | Country | E-mail | Telefax | Telephone | Website
97f476bd-415a-4463-955a-019202b70ae4 | European Commission - Joint Research Centre | For work related to LCA and the ILCD, please contact: European Commission, JRC, IES, H08, 21027 Ispra (VA), Italy lca@jrc.ec.europa.eu FAX +39.0332.786645 | Organisations/Governmental organisations | 01.01.003 | 2012-01-04 14:42 | European Commission, JRC, Brussels, Belgium |  |  |  | jrc-info@ec.europa.eu |  |  | www.jrc.ec.europa.eu/
d0d5f8bb-9311-49d1-9e30-2f20a6977f4f | European Commission, Joint Research Centre (JRC), Institute for Environment and Sustainability (IES) | Central contact at organisation level. For enquiries related to LCA try also directly the functional email LCA@jrc.ec.europa.eu at the Sustainability Assessment Unit H08. | Organisations | 01.02.004 | 2012-01-16 15:00 | European Commission, JRC, IES, Via E. Fermi 2749; 21027 Ispra (VA); Italy |  |  |  | IES-contact@jrc.ec.europa.eu | +390332789001 | +390332789111 | http://ies.jrc.ec.europa.eu
0a115508-df22-47d6-a974-355974c6626e | UBA | "Für Mensch und Umwelt" ist der Leitspruch des UBA und bringt auf den Punkt, wofür wir da sind. Kontakt: Umweltbundesamt, Wörlitzer Platz 1, 06844 Dessau-Roßlau, www.umweltbundesamt.de/ |  | 02.44.152
a3bc63a3-ff43-4204-a613-9bb79d218cbc | Wolfgang Jenseit |  |  | 02.44.152
c3c24af1-de1f-4b04-bd72-764e899b8373 | Öko-Institut |  |  | 02.44.152

## Sources
UUID | Name | Description | Category | Version | Last change | URL | Text reference | Year
0e0b25a4-9043-11d3-b2c8-0080c8941b49 | Ellerbrok 1994 |  |  | 02.44.152 | 2020-09-15 08:57 |  | Ellerbrok, H.-G., Mathiak, H. 1994: Zerkleinerungstechnik und Energiewirtschaft, in: Zement-Kalk-Gips, Nr. 9-94 (47. Jhg.), S. 524-534
0e0b25bf-9043-11d3-b2c8-0080c8941b49 | Hantsche 1993 |  |  | 02.44.152 | 2020-09-15 08:57 |  | Hantsche, U. 1993: Abschätzung des kumulierten Energieaufwandes und der damit verbundenen Emissionen zur Herstellung ausgewählter Baumaterialien, in: Kumulierte Energie- und Stoffbilanzen, VDI-Berichte 1093, Düsseldorf
a97a0155-0234-4b87-b4ce-a45da52f2a40 | ILCD format | The format schema files, stylesheets, further documentation and supporting files as well as license conditions are available in the developer support package, accessible currently at http://lca.jrc.ec.europa.eu | Data set formats | 03.00.003 | 2012-12-03 10:26 |  | European Commission, Joint Research Centre, Institute for Environment and Sustainability (JRC-IES); Forschungszentrum Karlsruhe, Institute for Applied Computer Science (FZK-IAI); Brasilian Ministry of Science and Technology, Brazilian Institute of Information in Science and Technology (IBICT) (2009): International Reference Life Cycle Data System (ILCD) data set format.
875092ab-679d-41b5-997e-7bb4914bca72 | Originaldokumentation von 'Steine-Erden\Zement-DE-2000' |  |  | 02.44.152 | 2020-09-15 08:57
a20ed7d8-cb0a-46fe-95cc-e563a495184a | Probas-Anmerkungen zu Gemis-Daten |  |  | 02.44.152
0e0b263c-9043-11d3-b2c8-0080c8941b49 | VDZ 1996 |  |  | 02.44.152 | 2020-09-15 08:57 |  | VDZ (Verein Deutscher Zementwerke e.V.) 1996: Aktualisierte Erklärung der deutschen Zementindustrie zur Klimavorsorge, Düsseldorf

## Locations
UUID | Code | Name | Description | Latitude | Longitude
5f02f088-9301-3d7b-a1ac-972c11bf3e7d | DE | DE |  | 0 | 0