## General information
General information
UUID | 131fc267-f33e-45bf-bc12-54ab726fd0a1
Name | Xtra-Abbau\Kies-DE-2030
Description | Kurzinfo: Datensatz aus GEMIS. Negative Werte durch Gutschriftenrechnung. GEMIS steht für “Globales Emissions-Modell Integrierter Systeme“; es ist ein Softwaretool des Öko-Instituts. GEMIS wurde 1987 erstmals angewendet und wird seitdem weiterentwickelt. Die GEMIS-Datensätze beruhen - je nach Anwendung - auf unterschiedlichen Methoden; auch der zeitliche und der örtliche Bezug der Datensätze sind verschieden. Methode bei Prozessen mit mehreren Outputs: Zur Modellierung der Datensätze zu Multi-Output Prozessen wird in GEMIS die Methode der Systemerweiterung verwendet. Hierbei werden Datensätze, in denen jeweils alle Inputs, alle Outputs und alle Umweltaspekte eines Multi-Output Prozesses ausgewiesen sind, als “Brutto“ bezeichnet. Durch Subtraktion von ‚Bonus’-Prozessen, die jeweils einen der Outputs auf herkömmliche Weise bereitstellen, entsteht ein Nettoprozess, in denen das substituierte Nebenprodukt als Gutschrift erscheint. Die Gutschrift ist dabei kein realer Output des Prozesses, sondern ein rechnerischer ‚Merker’. Beispiel: Multi-Output Prozess Biogas-BZ-MC-HKW-D-2020/brutto: Output ist 1 TJ Elektrizität und 0,6 TJ Wärme, der “Netto“-Datensatz soll sich aber nur auf die Elektrizität beziehen. Durch Subtraktion des Bonusprozesses Wärme-Bonus-Gas-Hzg-D-2020 mit dem Output Wärme(0,6 TJ) entsteht der “Netto“-Datensatz Biogas-BZ-MC-HKW-D-2020/Gas, für den als Output 1 TJ Elektrizität und 0,6 TJ ‚Gutschrift Wärme-Bonus-für-KWK (Bio)-2020 bei Wärme-Bonus-Gas-Hzg-D-2020’ angegeben werden; die Gutschrift stellt keinen Stoff- oder Energiefluss des Prozesses dar, sie ist allein rechnerisch begründet. Transport: Angaben zu den angesetzten Transportdistanzen werden nicht gegeben. Abschneidekriterien: Wasser wird in der Regel nur auf der Inputseite angegeben (etwa als Kühlwasser), auch wenn es den Prozess wieder verlässt als Abwasser. Weitere Angaben zu angewendeten Abschneidekriterien werden nicht gegeben. Besondere Nomenklatur: Zahlreiche Abkürzungen für Brennstoffe aus Biomasse und entsprechende Technologien. Besonderheiten auf Datensatzebene: Die Datensätze sind mit Vorketten-Datensätzen verknüpft, in denen die jeweils benötigten Vorprodukte, Energien und Transportleistungen erzeugt werden. Die Daten zu den Umweltaspekten werden erstens “direkt“ (d.h., nur aus dem jeweiligen Prozess, falls dieser direkt zu Umweltaspekten beiträgt) als auch “mit Vorkette“ (d.h., einschließlich aller vorausgehenden Prozesse) ausgewiesen. Negative Werte für Stoffflüsse kommen in GEMIS regelmäßig vor; sie entstehen durch die Anwendung von Systemerweiterung um Multi-Output Prozesse in Single Output Prozesse umzurechnen. Teilweise werden Aufwendungen für Produktionsmittel (Anlagen, Fahrzeuge etc.) aufgeführt (als Stoffflüsse im Input); diese sind jedoch nicht auf die funktionelle Einheit bezogen, sondern werden als absolute Werte angegeben; sie werden nur als Input und nicht als Output (Entsorgung der Betriebsmittel) angegeben. Die durch die Herstellung dieser Produktionsmittel verursachten Umweltaspekte sind dagegen über Leistung, jährliche Auslastung und Lebensdauer auf die funktionelle Einheit bezogen Weiterführende Hinweise und Literatur: #1: Fritsche, U.R., Schmidt, K.: Globales Emissions-Modell Integrierter Systeme (GEMIS), Version 4.2, Handbuch, Darmstadt, August 2004. #2: Fritsche, U.R., Schmidt, K.: Globales Emissions-Modell Integrierter Systeme (GEMIS), Version 4.1, Handbuch, Darmstadt, Darmstadt, Januar 2003. #3: Fritsche, U., et al.: Stoffstromanalyse zur nachhaltigen energetischen Nutzung von Biomasse, Verbundprojekt gefördert vom BMU im Rahmen des ZIP, Projektträger: FZ Jülich, Mai 2004, Anhangband zum Endbericht. #4: Fritsche, U., et al.: Umweltanalyse von Energie-, Transport- und Stoffsystemen: Gesamt-Emissions-Modell integrierter Systeme (GEMIS) Version 2.1 - erweiterter und aktualisierter Endbericht, U. Fritsche u.a., i.A. des Hessischen Ministeriums für Umwelt, Energie und Bundesangelegenheiten (HMUEB), veröffentlicht durch HMUEB, Wiesbaden 1995
Category
Version | 02.44.152
Last change
Quantitative reference
Quantitative reference | Kies
Functional unit | 1 kg Kies
Time
Valid from | 2030-01-01
Valid until
Description
Geography
Location | DE
Description
Technology
Description | Abbau von Kies: Der Abbau von Sand und Kies erfolgt im Tagebau. Der Kies wird zum größten Teil gebrochen. Der Sand wird meist noch vor Ort klassiert (Siebung). Die Daten, die in der vorliegenden Studie verwendet wurden, werden nach #1. Sie spiegeln den Stand zu Beginn der neunziger Jahre wider. Der Bezugsraum sind die Niederlande. Da der Prozess der Extraktion für Sand und Kies in den anschließenden Prozessketten als untergeordnet einzuschätzen ist, ist die Datenqualität als ausreichend anzusehen. Allokation: keine Genese der Daten: Massenbilanz: In GEMIS wird nicht wie in #1 von einem 100 %igen Wirkungsgrad ausgegangen. Als Schätzung wird angenommen, dass pro Tonne geförderter Sand und Kies 1100 kg Erdmasse bewegt werden müssen. Diese Annahme deckt sich gut mit den Annahmen in #2. Energiebedarf: Der Energiebedarf bei der Förderung von Sand und Kies wird über Strom und Diesel in Baumaschinen und zu internen Transporten gedeckt. Die Mengen sind in der folgenden Tabelle dargestellt: Tab.: Energiebedarf bei der Extraktion von Sand und Kies (nach #1). Energieträger Sand Kies Diesel in GJ/t 0,018 0,018 elektr. Strom in GJ/t 0,009 0,033 #2 geht von geringeren Mengen aus. Er geht von einem Brennstoffbedarf von 6 MJ/t und einem Strombedarf von ca. 7 MJ/t aus. Da jedoch keine Quellen für diese Angaben genannt werden, werden in GEMIS die Angaben von #1 berücksichtigt. Prozessbedingte Luftemissionen: Abgesehen von den Emissionen über die Bereitstellung der Energie werden keine weiteren prozeßbedingten Emissionen bilanziert. Wasserinanspruchnahme: Im Rahmen von GEMIS wird nicht von einer Wasserinanspruchnahme bei der Förderung von Kies und Sand ausgegangen. Die Grundwasserabsenkung bzw. Wasserumleitung der Gruben kann aufgrund fehlender Daten nicht berücksichtigt werden. #2 geht bei seiner Abschätzung von einer Wasserinanspruchnahme von 1,25 m³ aus. Da aber auch diese Angabe unkommentiert ist, wird sie in GEMIS nicht verwendet. Abwasserinhaltsstoffe In dem Prozess fällt kein verunreinigtes Abwasser an. Reststoffe: Wie aus der Massenbilanz hervorgeht, werden pro Tonne Sand und Kies 1100 kg Erdmasse bewegt. Somit verbleiben ca. 100 kg Reststoffe, die als Abraum bilanziert werden. Flächenverbrauch A. #1 gibt für den spezifischen Flächenverbrauch für die Gewinnung von Sand und Kies einen Durchschnittswert von 0,18 m² pro Tonne Sand und Kies an. Darin eingeschlossen ist der Flächenbedarf, der durch die mit dem Abbau verbundenen Erschließungsbauten, die Grenzabstände und weitere technische Einrichtungen zustande kommt. Nicht berücksichtigt werden die Flächen, die auf die Infrastruktur der Werke zurückzuführen sind. Der Wert aus #1 wird in GEMIS übernommen. Eine qualitative Bewertung des Flächenverbrauchs wird in GEMIS nicht vorgenommen. Auslastung: 1h/a Brenn-/Einsatzstoff: Ressourcen Flächeninanspruchnahme: 0,0251m² gesicherte Leistung: 100% Jahr: 2030 Lebensdauer: 1a Leistung: 1t/h Nutzungsgrad: 91% Produkt: Baustoffe

## Inputs
Flow | Category | Flow property | Unit | Amount | Formula | Description | Uncertainty | (g)mean ¦ mode | SD ¦ GSD | Minimum | Maximum
Elektrizität | Systems/Other systems | Net calorific value | MJ | 0.033 |  |  | undefined
mechanische Energie | Systems/Other systems | Net calorific value | MJ | 0.018 |  |  | undefined
Mineralien | Resources/Resources from ground/Non-renewable element resources from ground | Masse | kg | 1 |  | Nicht eindeutig mappbarer Fluß – kontextabhängige Verwendung ist zwingend zu überprüfen: | undefined

## Outputs
Flow | Category | Flow property | Unit | Amount | Formula | Description | Uncertainty | (g)mean ¦ mode | SD ¦ GSD | Minimum | Maximum | Is avoided product?
Abraum | End-of-life treatment/Landfilling | Masse | kg | 0.1 |  |  | undefined
Kies | Systems/Other systems | Masse | kg | 1 |  |  | undefined

## LCIA Results
UUID | Name | Value | Unit
5e0c0def-8819-41aa-8c65-c41e029231f8 | KEA, sonstige | 0 | MJ
0112e78e-eeee-4a4d-8e1a-6c7eead1cfca | KEA, erneuerbar | 0 | MJ
aa4ff649-ff2f-4c5c-8d70-23160ac4d8a1 | KEA-nichterneuerbar | 0 | MJ
342c0b66-1f97-4393-8190-f5716c683fa1 | KEV, sonstige | 0 | MJ
66ea4732-e5e0-4fc4-91eb-6ff6970bfde7 | KEV, erneuerbar | 0 | MJ
d52283fe-1482-11d4-b41c-0080c88d3b6a | KEV-nichterneuerbar | 0 | MJ
b2df61f8-1825-42f8-a163-895a8dcfd9a9 | Treibhauseffekt | 0 | kg
47782e9d-4b4e-4122-ba33-45bcfdaaac60 | Versauerung | 0 | kg

## Parameters
Global input parameters
Name | Value | Uncertainty | (g)mean ¦ mode | SD ¦ GSD | Minimum | Maximum | Description
Global calculated parameters
Name | Formula | Value | Description
Input parameters
Name | Value | Uncertainty | (g)mean ¦ mode | SD ¦ GSD | Minimum | Maximum | Description
Calculated parameters
Name | Formula | Value | Description

## Allocation
Default allocation method | none
Physical & economic allocation
Product | Category | Physical | Economic
Kies | Systems/Other systems | 1 | 1
Causal allocation
Flow | Category | Direction | Amount | Kies
Abraum | End-of-life treatment/Landfilling | Output | 0.1 kg | 1
Elektrizität | Systems/Other systems | Input | 0.032999999999999995 MJ | 1
mechanische Energie | Systems/Other systems | Input | 0.018 MJ | 1
Mineralien | Resources/Resources from ground/Non-renewable element resources from ground | Input | 1.0 kg | 1

## Modeling and validation
Modeling and validation
Process type | Unit process
LCI method
Modeling constants
Data completeness
Data selection
Data treatment
Data source information
Sampling procedure
Data collection period
Process evaluation and validation
Review type | Independent external review
Reviewer | Öko-Institut
Review details
Sources
ESU/PSI/BEW 1996
WI 1995a
Originaldokumentation von 'Xtra-Abbau\Kies-DE-2030'
ILCD format | Data set formats

## Administrative information
Administrative information
Intended application
Data set owner | Uwe R. Fritsche
Data set generator
Data set documentor | Uwe R. Fritsche
Publication
Date of last revision | 2020-09-16 02:02
Access and use restrictions | Es gelten die Probas Nutzungsbedingungen, die hier eingesehen werden können: https://probas.umweltbundesamt.de/daten/static/Nutzungsbedingungen_ProBas.pdf
Project
Creation date
Copyright | TRUE

## Flows
UUID | Name | Description | Category | Version | Last change | Type | CAS | Formula | Location | Reference flow property
8c42d7a6-1435-11d4-b41c-0080c88d3b6a | Abraum |  | End-of-life treatment/Landfilling | 02.44.152 | 2020-09-15 08:57 | Waste flow |  |  |  | Masse
b7c3c6bc-4159-4e34-aadd-f9b579ba6bfa | Ackerbohne |  | Systems/Other systems | 02.44.152 | 2015-02-02 11:56 | Product flow |  |  |  | Masse
0e0b235d-9043-11d3-b2c8-0080c8941b49 | Elektrizität |  | Systems/Other systems | 02.44.152 | 2020-09-15 08:57 | Product flow |  |  |  | Net calorific value
0e0b23db-9043-11d3-b2c8-0080c8941b49 | Kies |  | Systems/Other systems | 02.44.152 | 2020-09-15 08:57 | Product flow |  |  |  | Masse
b11c62e8-a5b4-11d3-b42d-fed95173dc12 | mechanische Energie |  | Systems/Other systems | 02.44.152 | 2020-09-15 08:57 | Product flow |  |  |  | Net calorific value
0e0b23fc-9043-11d3-b2c8-0080c8941b49 | Mineralien |  | Resources/Resources from ground/Non-renewable element resources from ground | 02.44.152 | 2020-09-15 08:57 | Elementary flow |  |  |  | Masse

## Flow property factors
Flow | Category | Flow property | Conversion factor | Reference unit
Abraum | End-of-life treatment/Landfilling | Masse | 1 | kg
Ackerbohne | Systems/Other systems | Masse | 1 | kg
Elektrizität | Systems/Other systems | Net calorific value | 1 | MJ
Kies | Systems/Other systems | Masse | 1 | kg
mechanische Energie | Systems/Other systems | Net calorific value | 1 | MJ
Mineralien | Resources/Resources from ground/Non-renewable element resources from ground | Masse | 1 | kg

## Units
UUID | Name | Unit group | Description | Synonyms | Conversion factor
74af3a27-795b-4ffc-a41b-f5ea59381c11 | g | Masseeinheiten | Gram |  | 0.001
a6427a06-42b3-4281-9031-944bad2d1ee3 | kg | Masseeinheiten | Kilogram |  | 1
53f6eb7c-7a6b-48c4-af09-6d993ad9abf6 | kt | Masseeinheiten | Carat (metric) |  | 0.0002
b1f62f86-2da6-4002-a990-fec9237d5b99 | lb av | Masseeinheiten | British pound (avoirdupois) |  | 0.45359
432f9c5f-99f5-4b4d-8764-ac411c5f867e | long tn | Masseeinheiten | Long ton; only used for displacement of ships |  | 1016.0469
70a9ee34-787b-42e0-9074-9a4e1b627331 | Mg | Masseeinheiten | Megagram = 1 metric ton |  | 1000
ccdd4b96-8cec-4eae-9b6d-9482654a70a5 | mg | Masseeinheiten | Milligram; 1/1000 g |  | 1e-06
3a533c5a-4d2c-405b-b122-537775ea3fce | ng | Masseeinheiten | Nanogram; 1/1000000000 g |  | 1e-12
ff1e7421-2b3d-40f7-83fb-1ea77c192dcd | oz av | Masseeinheiten | Ounce (avoirdupois); commonly used, but NOT for gold, platinum etc. (see "Ounce (troy)") |  | 0.02835
b10d55cc-fdab-4924-a82c-4f5e19b5c50f | oz t | Masseeinheiten | Ounce (troy); ONLY used for gold, platinum etc. |  | 0.031103
940f834a-9232-420d-9e0e-998a78ab0b2a | pg | Masseeinheiten | Picogram; 10^-12 g |  | 1e-15
33ce60f7-8dfc-4866-a990-9f27490421bd | sh tn | Masseeinheiten | Short ton; some uses in US |  | 907.1847
d03dcde9-ce51-4129-ad26-19ba9340a17a | t | Masseeinheiten | Metric ton |  | 1000
544363ca-52c6-4172-9a07-d6cacc9c6342 | ug | Masseeinheiten | Microgram; 1/1000000 g |  | 1e-09
e26baf32-51be-4fae-aa5e-71a4871510c6 | a | Units of area | Are |  | 100
2baf0e11-185b-41ef-805c-6c52d7622f1b | ac | Units of area | Acre (US survey) |  | 4046.856
43a3efad-e468-4833-b66f-6d0c4af24b33 | cm2 | Units of area | Square centimetre |  | 0.0001
a77e00ca-97b8-49b0-81ae-401b03aeca32 | ft2 | Units of area | British square foot |  | 0.092903
e6a35b2b-f7b5-42c6-9ac6-f7b4179b4a09 | ha | Units of area | Hectare |  | 10000
381c659a-be21-4cab-806e-0a4a30aedee8 | km2 | Units of area | Square kilometre |  | 1000000
018a471e-98fa-4e67-8d2f-55e0c1bb427c | m2 | Units of area | Square metre |  | 1
4d070fed-c892-4280-8fe8-130ee6b478df | mi2 | Units of area | Square mile (international) |  | 2589988.11
d5f6344e-115b-4580-bc25-228c839ff767 | nmi2 | Units of area | Square nautical mile |  | 3429904
acb9747b-6b20-48b9-8c53-7c3bc44c8b5c | yd2 | Units of area | Square yard (imperial/US) |  | 0.83613
5980291f-9086-403e-a8c0-fd373f763461 | ft2*a | Units of area*time | British square foot times year |  | 0.092903
a19753f3-a454-4570-bddd-913beb698522 | ha*a | Units of area*time | Hectar times year |  | 10000
8be11969-de2b-4cd1-abd8-fe5efc698343 | km2*a | Units of area*time | Square kilometre times year |  | 1000000
c0d72c93-437a-4006-bad1-665006570040 | m2*a | Units of area*time | Square metre times year (year approximated as 365 days) |  | 1
f8a0963d-525f-4d8c-89ff-c51705cf234b | m2*d | Units of area*time | Square metre times day |  | 0.0027397
f6ea7c89-9332-495c-9c5b-f8ffd9ad301c | mi2*a | Units of area*time | International square mile times year |  | 2589988.1
e9273a76-0877-4304-87d2-2e4ff8121bb9 | btu | Units of energy | British thermal unit (International table) |  | 0.0010551
cf95713f-fda4-44e7-bf8e-0cece9b2fe31 | GJ | Units of energy | Gigajoule |  | 1000
7146f44c-465f-4b57-98cc-b7bbf2c464fe | J | Units of energy | Joule |  | 1e-06
af4f114f-5211-4ad1-bbd6-112639e63c18 | kcal | Units of energy | Kilocalorie (International table) |  | 0.0041867
3bbfbde1-71c6-4517-83ea-28045410a5ae | kWh | Units of energy | Kilowatt times hour |  | 3.6
a3d11a6e-bc07-408f-8bcc-cf522ea7617a | MJ | Units of energy | Megajoule |  | 1
07260805-3931-4bda-bd4e-9656b5d47ca1 | MWh | Units of energy | Megawatt times hour |  | 3600
753c7e76-bc45-4ea0-bf93-c2ddc4db187e | TCE | Units of energy | Ton coal equivalent |  | 29307.6
271a10db-683e-4382-b874-8884bfb74cb8 | TOE | Units of energy | Ton oil equivalent |  | 41868
ad89b416-c3c3-4de4-8da1-e7c883086472 | Dozen(s) | Units of items | Dozen(s) of items |  | 12
da840770-9f13-44b9-8f34-e0fcdc281df8 | Item(s) | Units of items | Number of items |  | 1
7de48aa2-b48a-44ae-816d-fee1fbe56c4f | kg*km | Units of mass*length | Kilogram times kilometre |  | 0.001
9a3cf9f0-a5a8-4b36-b9c9-baf59f2560fc | lb*mi | Units of mass*length | British pound (avoirdupois) times international mile |  | 0.00072999
f943312f-3ed2-4305-9c22-10a26c682294 | lb*nmi | Units of mass*length | British pound (avoirdupois) times nautical mile |  | 0.00084005
f9ee347d-1bfc-461e-9092-98e4a5626086 | t*km | Units of mass*length | Metric ton times kilometre |  | 1
cedfe4c4-c4b3-44e4-a631-99359b419992 | t*mi | Units of mass*length | Metric ton times international mile |  | 1.6093
bc5c9dd1-921a-4ad6-b63b-4150d159fb47 | t*nmi | Units of mass*length | Metric ton times nautical mile |  | 1.852
655003e9-e927-4e8e-a146-ea9bf98e7c2c | vkm | Units of vehicle kilometers | vehicle kilometre |  | 1
c24f995d-31dd-4f6f-8a4f-e7bdd56e7701 | bbl | Units of volume | Barrel (petroleum) |  | 0.15899
3c24597d-5eb8-4c9c-a078-4e0b415fdd0a | bl (Imp) | Units of volume | Barrel (Imperial) |  | 0.16366
3a260869-3577-48c6-acf8-691f653f28b1 | bl (US beer) | Units of volume | Barrel (US beer) |  | 0.11735
d3c8731b-e394-43b5-84d3-6867dd553dd1 | bl (US dry) | Units of volume | Barrel (US dry) |  | 0.11563
9dbb5ba1-855c-4853-b00c-aed88ad99a73 | bl (US fl) | Units of volume | Barrel (US non-beer fluid) |  | 0.11924
14e3eba3-1fb1-4aca-aa39-10a4b5fe05bb | bsh (Imp) | Units of volume | Imperial bushel |  | 0.036369
c6786feb-cde5-4e2a-8fd8-88a931a8a85f | bsh (US) | Units of volume | US bushel |  | 0.035239
c7e9387c-2b17-42a6-a8cc-36de1949ce65 | cu ft | Units of volume | Cubic feet |  | 0.028317
13b268eb-12de-4e14-9a26-fad5c8ab6dad | fl oz (Imp) | Units of volume | Fluid ounce (Imperial) |  | 2.8413e-05
bea9d1c0-2c7f-420b-bcf6-9c53d15c65c7 | gal (Imp) | Units of volume | Gallon (Imperial); used in UK, United Arab Emirates for fuels |  | 0.0045461
888f9bc6-5e8b-416d-9f0f-a8014cb42f67 | gal (US dry) | Units of volume | Gallon (US dry) |  | 0.0044049
992d2c4b-f482-4ec8-a163-0dd7fd339193 | gal (US fl) | Units of volume | Gallon (US fluid); used in US e.g. for fuel |  | 0.0037854
d7fbd4e5-3817-4cd1-b049-7546de6c8677 | gal (US liq) | Units of volume | Gallon (US liquid) |  | 0.0037854
a75c77c1-5a40-41c8-a3df-26896c813914 | l | Units of volume | Litre |  | 0.001
02294b5a-52e7-483e-ae01-bdfc66f12359 | m3 | Units of volume | Cubic metre |  | 1
c0391521-1dac-4318-84a1-8c721ca8f529 | ml | Units of volume | Millilitre |  | 1e-06
0288424f-6e8a-4678-b93e-61bf4f20b9b5 | pt (Imp) | Units of volume | Pint (Imperial) |  | 0.00056826
ed494885-f26d-477d-832c-f503bc05fc85 | pt (US dry) | Units of volume | Pint (US dry) |  | 0.00055061
11e88514-c864-4b9b-9ae8-c5470fa5ca59 | pt (US fl) | Units of volume | Pint (US fluid) |  | 0.00047318
2c1c7f7a-dd10-4f2e-a6b7-c5f56ddb2ceb | ul | Units of volume | Microlitre |  | 1e-09
382cf49a-de07-4f2c-9aaa-293a996fddd0 | US fl oz | Units of volume | US customary fluid ounce |  | 2.9574e-05

## Unit groups
UUID | Name | Description | Category | Reference unit | Default flow property | Version | Last change
93a60a57-a4c8-11da-a746-0800200c9a66 | Masseeinheiten | Reference Unit Group Data Set of the International Reference Life Cycle Data System (ILCD). | Technical unit groups | kg |  | 03.00.003 | 2012-01-04 14:33
93a60a57-a3c8-18da-a746-0800200c9a66 | Units of area | Reference Unit Group Data Set of the International Reference Life Cycle Data System (ILCD). | Technical unit groups | m2 |  | 03.00.003 | 2012-01-04 14:33
93a60a57-a3c8-20da-a746-0800200c9a66 | Units of area*time | Reference Unit Group Data Set of the International Reference Life Cycle Data System (ILCD). | Technical unit groups | m2*a |  | 03.00.003 | 2012-01-04 14:33
93a60a57-a3c8-11da-a746-0800200c9a66 | Units of energy | Reference Unit Group Data Set of the International Reference Life Cycle Data System (ILCD). | Technical unit groups | MJ |  | 03.00.003 | 2012-01-04 14:33
5beb6eed-33a9-47b8-9ede-1dfe8f679159 | Units of items | Reference Unit Group Data Set of the International Reference Life Cycle Data System (ILCD). Note: this unit group refers to all countable items, including number of cases, persons, products and similar. | Technical unit groups | Item(s) |  | 03.00.003 | 2012-01-04 14:33
838aaa21-0117-11db-92e3-0800200c9a66 | Units of mass*length | Reference Unit Group Data Set of the International Reference Life Cycle Data System (ILCD). | Technical unit groups | t*km |  | 03.00.000 | 2012-01-04 14:33
56bf1566-e0b6-4d83-ad64-307e13463a16 | Units of vehicle kilometers | unit group added for Probas1 import). | Technical unit groups | vkm |  | 00.01.001
93a60a57-a3c8-12da-a746-0800200c9a66 | Units of volume | Reference Unit Group Data Set of the International Reference Life Cycle Data System (ILCD). | Technical unit groups | m3 |  | 03.00.003 | 2012-01-04 14:33

## Flow properties
UUID | Name | Description | Category | Unit group | Type | Version | Last change
93a60a56-a3c8-19da-a746-0800200c9a66 | Area | Reference Flow Property Data Set of the International Reference Life Cycle Data System (ILCD). | Technical flow properties | Units of area | Physical | 03.00.003 | 2012-01-04 14:33
93a60a56-a3c8-21da-a746-0800200c9a66 | Area*time | Reference Flow Property Data Set of the International Reference Life Cycle Data System (ILCD). | Technical flow properties | Units of area*time | Physical | 03.00.003 | 2012-01-04 14:33
7df6d2b6-09c4-4531-ada8-f7c9b7c6bc82 | CO2-equivalents |  |  | Masseeinheiten | Physical | 02.21.773
9833bf28-0b81-4d54-b562-9802987983f1 | Distance transported | Temporary flow property added for Probas1 import. | Technical flow properties | Units of mass*length | Physical | 00.01.001 | 2020-01-30 09:33
6a8d7de1-a33e-419c-a016-e0a8b821f989 | Energie KEA-absolut |  |  | Units of energy | Physical | 02.21.773
4abffbea-9699-49b6-a9b1-c4131496de07 | Energie KEA-erneuerbar |  |  | Units of energy | Physical | 02.21.773
f1965383-3f45-4620-825a-b4dbfd4cedd1 | Energie KEA-fossil |  |  | Units of energy | Physical | 02.21.773
63e56c4a-ddd6-4855-9d4c-d62a996d9909 | Energie KEA-nichterneuerbar |  |  | Units of energy | Physical | 02.21.773
72d4f9a0-d5df-4701-a78f-5d1016a11947 | Energie KEA-nuklear |  |  | Units of energy | Physical | 02.21.773
58b45e41-f0d3-4ef4-825b-4e39322d94bd | Energie KEA-sonstige |  |  | Units of energy | Physical | 02.21.773
a5d5175f-86c6-43d7-a2f3-ea7612533e19 | Energie KEV-absolut |  |  | Units of energy | Physical | 02.21.773
0b90a79a-a29d-42d8-baf5-ecfeef9ac45a | Energie KEV-erneuerbar |  |  | Units of energy | Physical | 02.21.773
a49d122c-73e1-4a0e-8538-53499516f264 | Energie KEV-fossil |  |  | Units of energy | Physical | 02.21.773
00f3ade8-c6c2-464e-9eca-c1ab89fe58d2 | Energie KEV-nichterneuerbar |  |  | Units of energy | Physical | 02.21.773
d3428e37-16c6-4dde-9892-3d5440a9e261 | Energie KEV-nuklear |  |  | Units of energy | Physical | 02.21.773
1a8aa2dc-eb06-42fd-ae64-2545cf9152bd | Energie KEV-sonstige |  |  | Units of energy | Physical | 02.21.773
93a60a56-a3c8-14da-a746-0800200c9a66 | Gross calorific value | Reference Flow Property Data Set of the International Reference Life Cycle Data System (ILCD). | Technical flow properties | Units of energy | Physical | 03.00.003 | 2012-01-04 14:33
93a60a56-a3c8-11da-a746-0800200b9a66 | Masse | Reference Flow Property Data Set of the International Reference Life Cycle Data System (ILCD). | Technical flow properties | Masseeinheiten | Physical | 03.00.003 | 2012-01-04 14:33
a4e18aa7-0cfa-4c92-bfa5-541ad2621a97 | Masse Aquatische Eutrophierung |  |  | Masseeinheiten | Physical | 02.21.773
0a631267-f6b4-486c-be17-c1ca772ce553 | Masse KRA-absolut |  |  | Masseeinheiten | Physical | 02.21.773
1cf94b24-2ef5-4daf-960c-9832cee031c7 | Masse KRA-biotisch. Rohstoffaufw. |  |  | Masseeinheiten | Physical | 02.21.773
12187922-7173-4a00-9c12-0ce8d8fec335 | Masse KRA-Energierohstoffe |  |  | Masseeinheiten | Physical | 02.21.773
50934b1a-20dc-4bed-8334-6ae1f44fdf22 | Masse KRA-Metallrohstoffe |  |  | Masseeinheiten | Physical | 02.21.773
f3253bcb-835f-466a-bc09-bbf44e03ce6b | Masse KRA-sonstige min. Rohstoffe |  |  | Masseeinheiten | Physical | 02.21.773
2a638e4f-42b6-4bcb-82fb-62ceeff20ccf | Masse KRA-Steine und Erden |  |  | Masseeinheiten | Physical | 02.21.773
5c064fb8-ae13-4736-b89b-b7e3ef844a3f | Masse SO2-Äquivalent |  |  | Masseeinheiten | Physical | 02.21.773
40777a77-a414-40e8-89ac-22b08518989b | Masse Sommersmog |  |  | Masseeinheiten | Physical | 02.21.773
24dc1097-b60c-4d6f-b487-4a383917deae | Masse Stratosphärischer Ozonabbau |  |  | Masseeinheiten | Physical | 02.21.773
7c6a9562-aa6c-4fe8-8cec-e4d3086bb4d9 | Masse Terrestrische Eutrophierung |  |  | Masseeinheiten | Physical | 02.21.773
93a60a56-a3c8-11da-a746-0800200c9a66 | Net calorific value | Reference Flow Property Data Set of the International Reference Life Cycle Data System (ILCD). | Technical flow properties | Units of energy | Physical | 03.00.003 | 2012-01-04 14:33
01846770-4cfe-4a25-8ad9-919d8d378345 | Number of items | Reference Flow Property Data Set of the International Reference Life Cycle Data System (ILCD). | Technical flow properties | Units of items | Physical | 03.00.004 | 2012-01-04 14:33
8aa70f37-a8e8-4f89-92eb-379bd7110df4 | vehicle kilometer | Temporary flow property added for Probas1 import. | Technical flow properties | Units of vehicle kilometers | Physical | 00.01.001 | 2020-01-30 09:33
93a60a56-a3c8-22da-a746-0800200c9a66 | Volume | Reference Flow Property Data Set of the International Reference Life Cycle Data System (ILCD). | Technical flow properties | Units of volume | Physical | 03.00.003 | 2012-01-04 14:33

## Actors
UUID | Name | Description | Category | Version | Last change | Address | City | Zip code | Country | E-mail | Telefax | Telephone | Website
97f476bd-415a-4463-955a-019202b70ae4 | European Commission - Joint Research Centre | For work related to LCA and the ILCD, please contact: European Commission, JRC, IES, H08, 21027 Ispra (VA), Italy lca@jrc.ec.europa.eu FAX +39.0332.786645 | Organisations/Governmental organisations | 01.01.003 | 2012-01-04 14:42 | European Commission, JRC, Brussels, Belgium |  |  |  | jrc-info@ec.europa.eu |  |  | www.jrc.ec.europa.eu/
d0d5f8bb-9311-49d1-9e30-2f20a6977f4f | European Commission, Joint Research Centre (JRC), Institute for Environment and Sustainability (IES) | Central contact at organisation level. For enquiries related to LCA try also directly the functional email LCA@jrc.ec.europa.eu at the Sustainability Assessment Unit H08. | Organisations | 01.02.004 | 2012-01-16 15:00 | European Commission, JRC, IES, Via E. Fermi 2749; 21027 Ispra (VA); Italy |  |  |  | IES-contact@jrc.ec.europa.eu | +390332789001 | +390332789111 | http://ies.jrc.ec.europa.eu
0a115508-df22-47d6-a974-355974c6626e | UBA | "Für Mensch und Umwelt" ist der Leitspruch des UBA und bringt auf den Punkt, wofür wir da sind. Kontakt: Umweltbundesamt, Wörlitzer Platz 1, 06844 Dessau-Roßlau, www.umweltbundesamt.de/ |  | 02.44.152
7912238a-d2c7-4927-9a22-31564eacce29 | Uwe R. Fritsche |  |  | 02.44.152
c3c24af1-de1f-4b04-bd72-764e899b8373 | Öko-Institut |  |  | 02.44.152

## Sources
UUID | Name | Description | Category | Version | Last change | URL | Text reference | Year
05fe827e-5ded-4e2c-bf82-7316825d2dd5 | ESU/PSI/BEW 1996 |  |  | 02.44.152 | 2020-09-15 08:57 |  | ESU (Gruppe Energie-Stoffe-Umwelt ETH Zürich)/PSI (Paul-Scherrer-Institut)/BEW (Bundesamt für Energiewirtschaft) 1996: Ökoinventare von Energiesystemen, R. Frischknecht u.a., /PSE/BEW, Zürich (3. Auflage mit CDROM)
a97a0155-0234-4b87-b4ce-a45da52f2a40 | ILCD format | The format schema files, stylesheets, further documentation and supporting files as well as license conditions are available in the developer support package, accessible currently at http://lca.jrc.ec.europa.eu | Data set formats | 03.00.003 | 2012-12-03 10:26 |  | European Commission, Joint Research Centre, Institute for Environment and Sustainability (JRC-IES); Forschungszentrum Karlsruhe, Institute for Applied Computer Science (FZK-IAI); Brasilian Ministry of Science and Technology, Brazilian Institute of Information in Science and Technology (IBICT) (2009): International Reference Life Cycle Data System (ILCD) data set format.
be205215-46d3-4167-92d4-a6d1e87bc87d | Originaldokumentation von 'Xtra-Abbau\Kies-DE-2030' |  |  | 02.44.152 | 2020-09-15 08:57
a20ed7d8-cb0a-46fe-95cc-e563a495184a | Probas-Anmerkungen zu Gemis-Daten |  |  | 02.44.152
0e0b2647-9043-11d3-b2c8-0080c8941b49 | WI 1995a |  |  | 02.44.152 | 2020-09-15 08:57 |  | Wuppertal Institut für Klima, Umwelt und Energie (WI) 1995a: Materialintensitätsanalysen von Grund-, Werk- und Baustoffen (1) - Die Werkstoffe Beton und Stahl, T. Merten u.a., Wuppertal-Papers Nr. 27; Wuppertal

## Locations
UUID | Code | Name | Description | Latitude | Longitude
5f02f088-9301-3d7b-a1ac-972c11bf3e7d | DE | DE |  | 0 | 0