## General information
General information
UUID | 1feeb567-5daa-4c57-b93d-2cdc6b3f2a92
Name | Xtra-Abbau\Kalkstein-DE-2050
Description | Kurzinfo: Datensatz aus GEMIS. Negative Werte durch Gutschriftenrechnung. GEMIS steht für “Globales Emissions-Modell Integrierter Systeme“; es ist ein Softwaretool des Öko-Instituts. GEMIS wurde 1987 erstmals angewendet und wird seitdem weiterentwickelt. Die GEMIS-Datensätze beruhen - je nach Anwendung - auf unterschiedlichen Methoden; auch der zeitliche und der örtliche Bezug der Datensätze sind verschieden. Methode bei Prozessen mit mehreren Outputs: Zur Modellierung der Datensätze zu Multi-Output Prozessen wird in GEMIS die Methode der Systemerweiterung verwendet. Hierbei werden Datensätze, in denen jeweils alle Inputs, alle Outputs und alle Umweltaspekte eines Multi-Output Prozesses ausgewiesen sind, als “Brutto“ bezeichnet. Durch Subtraktion von ‚Bonus’-Prozessen, die jeweils einen der Outputs auf herkömmliche Weise bereitstellen, entsteht ein Nettoprozess, in denen das substituierte Nebenprodukt als Gutschrift erscheint. Die Gutschrift ist dabei kein realer Output des Prozesses, sondern ein rechnerischer ‚Merker’. Beispiel: Multi-Output Prozess Biogas-BZ-MC-HKW-D-2020/brutto: Output ist 1 TJ Elektrizität und 0,6 TJ Wärme, der “Netto“-Datensatz soll sich aber nur auf die Elektrizität beziehen. Durch Subtraktion des Bonusprozesses Wärme-Bonus-Gas-Hzg-D-2020 mit dem Output Wärme(0,6 TJ) entsteht der “Netto“-Datensatz Biogas-BZ-MC-HKW-D-2020/Gas, für den als Output 1 TJ Elektrizität und 0,6 TJ ‚Gutschrift Wärme-Bonus-für-KWK (Bio)-2020 bei Wärme-Bonus-Gas-Hzg-D-2020’ angegeben werden; die Gutschrift stellt keinen Stoff- oder Energiefluss des Prozesses dar, sie ist allein rechnerisch begründet. Transport: Angaben zu den angesetzten Transportdistanzen werden nicht gegeben. Abschneidekriterien: Wasser wird in der Regel nur auf der Inputseite angegeben (etwa als Kühlwasser), auch wenn es den Prozess wieder verlässt als Abwasser. Weitere Angaben zu angewendeten Abschneidekriterien werden nicht gegeben. Besondere Nomenklatur: Zahlreiche Abkürzungen für Brennstoffe aus Biomasse und entsprechende Technologien. Besonderheiten auf Datensatzebene: Die Datensätze sind mit Vorketten-Datensätzen verknüpft, in denen die jeweils benötigten Vorprodukte, Energien und Transportleistungen erzeugt werden. Die Daten zu den Umweltaspekten werden erstens “direkt“ (d.h., nur aus dem jeweiligen Prozess, falls dieser direkt zu Umweltaspekten beiträgt) als auch “mit Vorkette“ (d.h., einschließlich aller vorausgehenden Prozesse) ausgewiesen. Negative Werte für Stoffflüsse kommen in GEMIS regelmäßig vor; sie entstehen durch die Anwendung von Systemerweiterung um Multi-Output Prozesse in Single Output Prozesse umzurechnen. Teilweise werden Aufwendungen für Produktionsmittel (Anlagen, Fahrzeuge etc.) aufgeführt (als Stoffflüsse im Input); diese sind jedoch nicht auf die funktionelle Einheit bezogen, sondern werden als absolute Werte angegeben; sie werden nur als Input und nicht als Output (Entsorgung der Betriebsmittel) angegeben. Die durch die Herstellung dieser Produktionsmittel verursachten Umweltaspekte sind dagegen über Leistung, jährliche Auslastung und Lebensdauer auf die funktionelle Einheit bezogen Weiterführende Hinweise und Literatur: #1: Fritsche, U.R., Schmidt, K.: Globales Emissions-Modell Integrierter Systeme (GEMIS), Version 4.2, Handbuch, Darmstadt, August 2004. #2: Fritsche, U.R., Schmidt, K.: Globales Emissions-Modell Integrierter Systeme (GEMIS), Version 4.1, Handbuch, Darmstadt, Darmstadt, Januar 2003. #3: Fritsche, U., et al.: Stoffstromanalyse zur nachhaltigen energetischen Nutzung von Biomasse, Verbundprojekt gefördert vom BMU im Rahmen des ZIP, Projektträger: FZ Jülich, Mai 2004, Anhangband zum Endbericht. #4: Fritsche, U., et al.: Umweltanalyse von Energie-, Transport- und Stoffsystemen: Gesamt-Emissions-Modell integrierter Systeme (GEMIS) Version 2.1 - erweiterter und aktualisierter Endbericht, U. Fritsche u.a., i.A. des Hessischen Ministeriums für Umwelt, Energie und Bundesangelegenheiten (HMUEB), veröffentlicht durch HMUEB, Wiesbaden 1995
Category
Version | 02.44.152
Last change
Quantitative reference
Quantitative reference | Kalkstein (CaCO3)
Functional unit | 1 kg Kalkstein (CaCO3)
Time
Valid from | 2050-01-01
Valid until
Description
Geography
Location | DE
Description
Technology
Description | Reinsteingewinnung Kalk: Unter der Reinsteingewinnung werden die Prozesse subsummiert, die einen Einsatz des Kalksteins in den Brennprozeß bzw. für die Mahltrocknung ungebrannter Produkte vorbereiten. Im einzelnen sind dies der Steinbruch, die Abraumbeseitigung, ein erstes Brechen und Waschen, sowie eine Grobklassierung (Scholz 1994). Der beschriebene Prozeß ist obligatorisch für die Weiterverarbeitung des Rohsteins zu einsatzfähigen Produkten (gebrannt und ungebrannt). Der Datensatz von Scholz spiegelt die Verhältnisse in Deutschland 1994 wider. In dem Datensatz wird vereinfachend angenommen, daß der Steinbruch und die Weiterverarbeitung örtlich eine Einheit bilden, so daß keine Transporte des Rohsteins berücksichtigt werden (Scholz 1994). Allokation: keine Genese der Kennziffern Massenbilanz: Zur Herstellung einer Tonne Reinsteins werden insgesamt 1260 kg Erd- und Steinmassen bewegt. Davon fallen 85 kg Abraum an, 103 kg verlassen den Bilanzraum als Waschverluste über das Waschwasser (Scholz 1994). Die verbleibende Differenz fällt als Staubemissionen an (s. Prozeßbedingte Luftemissionen). Energiebedarf: Energiebedarf besteht sowohl für die Zerkleinerungs- und Klassieraggregate als auch für den innerbetrieblichen Transport. Bei der Reinsteingewinnung besteht ein Energiebedarf von 45 MJ/t Reinstein, der sich folgendermaßen aufgliedert: · 32 MJ/t Brennstoff · 13 MJ/t Strom. Als Brennstoff wird Diesel angesetzt. Der Strom wird über das lokale Netz bereitgestellt. Die zur Sprengung notwendige Energie wird im Rahmen dieser Studie vernachlässigt, da ihr Anteil an den Gesamtaufwendungen zu gering ist. Prozeßbedingte Luftemissionen: Bei den prozeßbedingten Luftemissionen handelt es sich um die Staubemissionen bei der Sprengung im Steinbruch und beim vorbereitenden Brechen des Rohsteins. Sie werden mit 72 kg/t Reinstein angegeben (BUWAL 1991), hier aber NICHT berücksichtigt, da es sich überwiegend um Grobstaub handelt. Wasserinanspruchnahme: Zum Waschen des Rohsteins werden bezogen auf eine Tonne Reinstein 1,1 m³ Wasser benötigt (Scholz 1994). Die Waschverluste können nach dem Waschprozeß in einem Sedimentationsbecken abgesetzt werden. Das Wasser kann dann zum größten Teil wiederverwendet werden. Abwasserinhaltsstoffe: Eine organische Belastung (BSB5, CSB, AOX) des Abwassers ist aufgrund der Beschaffenheit des Rohsteins nicht zu erwarten. Von einer Belastung mit Nährstoffen (N, P) ist ebenfalls nicht auszugehen. Reststoffe: Während der Reinsteingewinnung fallen Abraum und Waschverluste an (s.o.). Summarisch ergeben sich somit 188 kg Reststoffe pro Tonne Reinstein (Scholz 1994). Die Stäube werden in dieser Betrachtung nicht berücksichtigt. Auslastung: 1h/a Brenn-/Einsatzstoff: Ressourcen Flächeninanspruchnahme: 0,00533m² gesicherte Leistung: 100% Jahr: 2050 Lebensdauer: 1a Leistung: 1t/h Nutzungsgrad: 79% Produkt: Rohstoffe

## Inputs
Flow | Category | Flow property | Unit | Amount | Formula | Description | Uncertainty | (g)mean ¦ mode | SD ¦ GSD | Minimum | Maximum
Elektrizität | Systems/Other systems | Net calorific value | MJ | 0.013 |  |  | undefined
mechanische Energie | Systems/Other systems | Net calorific value | MJ | 0.032 |  |  | undefined
Mineralien | Resources/Resources from ground/Non-renewable element resources from ground | Masse | kg | 1 |  | Nicht eindeutig mappbarer Fluß – kontextabhängige Verwendung ist zwingend zu überprüfen: | undefined
Wasser (Stoff) | Systems/Other systems | Masse | kg | 1.1 |  |  | undefined

## Outputs
Flow | Category | Flow property | Unit | Amount | Formula | Description | Uncertainty | (g)mean ¦ mode | SD ¦ GSD | Minimum | Maximum | Is avoided product?
Abraum | End-of-life treatment/Landfilling | Masse | kg | 0.188 |  |  | undefined
Kalkstein (CaCO3) | Systems/Other systems | Masse | kg | 1 |  |  | undefined

## LCIA Results
UUID | Name | Value | Unit
5e0c0def-8819-41aa-8c65-c41e029231f8 | KEA, sonstige | 0 | MJ
0112e78e-eeee-4a4d-8e1a-6c7eead1cfca | KEA, erneuerbar | 0 | MJ
aa4ff649-ff2f-4c5c-8d70-23160ac4d8a1 | KEA-nichterneuerbar | 0 | MJ
342c0b66-1f97-4393-8190-f5716c683fa1 | KEV, sonstige | 0 | MJ
66ea4732-e5e0-4fc4-91eb-6ff6970bfde7 | KEV, erneuerbar | 0 | MJ
d52283fe-1482-11d4-b41c-0080c88d3b6a | KEV-nichterneuerbar | 0 | MJ
b2df61f8-1825-42f8-a163-895a8dcfd9a9 | Treibhauseffekt | 0 | kg
47782e9d-4b4e-4122-ba33-45bcfdaaac60 | Versauerung | 0 | kg

## Parameters
Global input parameters
Name | Value | Uncertainty | (g)mean ¦ mode | SD ¦ GSD | Minimum | Maximum | Description
Global calculated parameters
Name | Formula | Value | Description
Input parameters
Name | Value | Uncertainty | (g)mean ¦ mode | SD ¦ GSD | Minimum | Maximum | Description
Calculated parameters
Name | Formula | Value | Description

## Allocation
Default allocation method | none
Physical & economic allocation
Product | Category | Physical | Economic
Kalkstein (CaCO3) | Systems/Other systems | 1 | 1
Causal allocation
Flow | Category | Direction | Amount | Kalkstein (CaCO3)
Abraum | End-of-life treatment/Landfilling | Output | 0.188 kg | 1
Elektrizität | Systems/Other systems | Input | 0.013000000000000001 MJ | 1
mechanische Energie | Systems/Other systems | Input | 0.032 MJ | 1
Mineralien | Resources/Resources from ground/Non-renewable element resources from ground | Input | 1.0 kg | 1
Wasser (Stoff) | Systems/Other systems | Input | 1.1 kg | 1

## Modeling and validation
Modeling and validation
Process type | Unit process
LCI method
Modeling constants
Data completeness
Data selection
Data treatment
Data source information
Sampling procedure
Data collection period
Process evaluation and validation
Review type | Dependent internal review
Reviewer | IINAS - International Institute for Sustainability Analysis
Review details
Sources
Scholz 1994
BUWAL 1991
Originaldokumentation von 'Xtra-Abbau\Kalkstein-DE-2050'
ILCD format | Data set formats

## Administrative information
Administrative information
Intended application
Data set owner | IINAS - International Institute for Sustainability Analysis
Data set generator
Data set documentor | IINAS - International Institute for Sustainability Analysis
Publication
Date of last revision | 2020-09-16 02:01
Access and use restrictions | Es gelten die Probas Nutzungsbedingungen, die hier eingesehen werden können: https://probas.umweltbundesamt.de/daten/static/Nutzungsbedingungen_ProBas.pdf
Project
Creation date
Copyright | TRUE

## Flows
UUID | Name | Description | Category | Version | Last change | Type | CAS | Formula | Location | Reference flow property
8c42d7a6-1435-11d4-b41c-0080c88d3b6a | Abraum |  | End-of-life treatment/Landfilling | 02.44.152 | 2020-09-15 08:57 | Waste flow |  |  |  | Masse
b7c3c6bc-4159-4e34-aadd-f9b579ba6bfa | Ackerbohne |  | Systems/Other systems | 02.44.152 | 2015-02-02 11:56 | Product flow |  |  |  | Masse
0e0b235d-9043-11d3-b2c8-0080c8941b49 | Elektrizität |  | Systems/Other systems | 02.44.152 | 2020-09-15 08:57 | Product flow |  |  |  | Net calorific value
0e0b23d5-9043-11d3-b2c8-0080c8941b49 | Kalkstein (CaCO3) |  | Systems/Other systems | 02.44.152 | 2020-09-15 08:57 | Product flow |  |  |  | Masse
b11c62e8-a5b4-11d3-b42d-fed95173dc12 | mechanische Energie |  | Systems/Other systems | 02.44.152 | 2020-09-15 08:57 | Product flow |  |  |  | Net calorific value
0e0b23fc-9043-11d3-b2c8-0080c8941b49 | Mineralien |  | Resources/Resources from ground/Non-renewable element resources from ground | 02.44.152 | 2020-09-15 08:57 | Elementary flow |  |  |  | Masse
cc0e48ff-80da-11d4-9e81-0080c8426c9a | Wasser (Stoff) |  | Systems/Other systems | 02.44.152 | 2020-09-15 08:57 | Product flow |  |  |  | Masse

## Flow property factors
Flow | Category | Flow property | Conversion factor | Reference unit
Abraum | End-of-life treatment/Landfilling | Masse | 1 | kg
Ackerbohne | Systems/Other systems | Masse | 1 | kg
Elektrizität | Systems/Other systems | Net calorific value | 1 | MJ
Kalkstein (CaCO3) | Systems/Other systems | Masse | 1 | kg
mechanische Energie | Systems/Other systems | Net calorific value | 1 | MJ
Mineralien | Resources/Resources from ground/Non-renewable element resources from ground | Masse | 1 | kg
Wasser (Stoff) | Systems/Other systems | Masse | 1 | kg

## Units
UUID | Name | Unit group | Description | Synonyms | Conversion factor
abd28971-a752-4ffd-9b5d-75e14e035a26 | g | Masseeinheiten | Gram |  | 0.001
43661039-c056-4b01-9c11-dd16e278104c | kg | Masseeinheiten | Kilogram |  | 1
5e12500d-be40-483d-bec4-ac86da2538f4 | kt | Masseeinheiten | Carat (metric) |  | 0.0002
3c230791-dbaf-49f3-a5c8-36de4643a7e0 | lb av | Masseeinheiten | British pound (avoirdupois) |  | 0.45359
9b3876a7-af78-4fc2-a8df-cb080f9a28a5 | long tn | Masseeinheiten | Long ton; only used for displacement of ships |  | 1016.0469
76ff5f3f-5576-4a44-8f8d-27e538d0281b | Mg | Masseeinheiten | Megagram = 1 metric ton |  | 1000
15b4abef-328a-4066-a1d5-c96705b77864 | mg | Masseeinheiten | Milligram; 1/1000 g |  | 1e-06
c8574a70-827a-4280-aacf-983239f35c8a | ng | Masseeinheiten | Nanogram; 1/1000000000 g |  | 1e-12
2c3220c2-cd4a-4662-86c3-a58cf9b9836a | oz av | Masseeinheiten | Ounce (avoirdupois); commonly used, but NOT for gold, platinum etc. (see "Ounce (troy)") |  | 0.02835
a1f3e1ed-90a4-4c21-a281-76d8d3b477aa | oz t | Masseeinheiten | Ounce (troy); ONLY used for gold, platinum etc. |  | 0.031103
b71edc25-e139-4231-ac10-52731e56772d | pg | Masseeinheiten | Picogram; 10^-12 g |  | 1e-15
7d294c51-5618-4898-a0a1-59483f2e9ed6 | sh tn | Masseeinheiten | Short ton; some uses in US |  | 907.1847
7a2e1af5-c6fd-42bb-8a76-b93cb597e8f1 | t | Masseeinheiten | Metric ton |  | 1000
8c5f93ef-cef6-40da-ac69-b273c39da126 | ug | Masseeinheiten | Microgram; 1/1000000 g |  | 1e-09
48469c32-e586-4a93-aae0-0f44c6e3a094 | a | Units of area | Are |  | 100
f690c128-08b4-4173-845b-fdc1618800c0 | ac | Units of area | Acre (US survey) |  | 4046.856
95730c43-d1b5-45ce-819e-b2367e5be2bf | cm2 | Units of area | Square centimetre |  | 0.0001
a24c2a78-44fa-40bc-8ced-399a3a15b4e6 | ft2 | Units of area | British square foot |  | 0.092903
52811123-92c3-4603-8b11-4fd7bef69f74 | ha | Units of area | Hectare |  | 10000
dc59cfed-0305-455b-9987-33b1bbe7d476 | km2 | Units of area | Square kilometre |  | 1000000
593cdee8-51aa-4e75-995b-9b7202770fed | m2 | Units of area | Square metre |  | 1
3842dc83-fa13-4f4c-9948-951ffa86a32b | mi2 | Units of area | Square mile (international) |  | 2589988.11
6d3e2992-142d-4fa9-acc7-9354fd5f4f0a | nmi2 | Units of area | Square nautical mile |  | 3429904
eac50e6c-d698-4439-88d1-b2a117043040 | yd2 | Units of area | Square yard (imperial/US) |  | 0.83613
c7005d62-5eb7-4938-9894-f9cb528fac8f | ft2*a | Units of area*time | British square foot times year |  | 0.092903
dbafffee-3ef0-4e9f-9a1f-aea3dd6405c9 | ha*a | Units of area*time | Hectar times year |  | 10000
b421dffc-b996-4863-bd5a-f81135e19fc6 | km2*a | Units of area*time | Square kilometre times year |  | 1000000
a0bec94e-f2d1-4eec-98c5-6bb48071ef43 | m2*a | Units of area*time | Square metre times year (year approximated as 365 days) |  | 1
fd262ff8-1267-45fb-be63-af2f6fc7a2bc | m2*d | Units of area*time | Square metre times day |  | 0.0027397
73e38c32-4ec8-4a84-8896-5a0117b25d06 | mi2*a | Units of area*time | International square mile times year |  | 2589988.1
b7285980-0537-4bf9-888c-33abfd02b5d6 | btu | Units of energy | British thermal unit (International table) |  | 0.0010551
a731aa1c-dd97-489d-a3f5-4a238fc028b3 | GJ | Units of energy | Gigajoule |  | 1000
77466690-e3a9-4917-bf0c-40f767ba1b98 | J | Units of energy | Joule |  | 1e-06
715ebd3b-ad65-4974-be08-b179c9bef467 | kcal | Units of energy | Kilocalorie (International table) |  | 0.0041867
01650e31-ce1e-4545-86fa-2fa78f528783 | kWh | Units of energy | Kilowatt times hour |  | 3.6
3c87eea9-f858-4a27-9407-850a4e922c0b | MJ | Units of energy | Megajoule |  | 1
6feb7d16-9ac3-4ac5-8c62-d8083a810b09 | MWh | Units of energy | Megawatt times hour |  | 3600
bba20466-c6a6-4129-a75c-75443062db36 | TCE | Units of energy | Ton coal equivalent |  | 29307.6
149620b8-bc8c-4cf6-840c-ab712db1254b | TOE | Units of energy | Ton oil equivalent |  | 41868
f9377830-0d66-40a7-b8a9-aef5e505c363 | Dozen(s) | Units of items | Dozen(s) of items |  | 12
f150d3ca-c056-4013-a3f4-bd0ed6e76fe9 | Item(s) | Units of items | Number of items |  | 1
4f2afa4f-7155-4b28-b08e-cc6c2647c140 | kg*km | Units of mass*length | Kilogram times kilometre |  | 0.001
44c5fa30-3b4d-49df-8d2a-e2e547cdfef9 | lb*mi | Units of mass*length | British pound (avoirdupois) times international mile |  | 0.00072999
630a1003-58f4-43d3-9e04-63cec967925b | lb*nmi | Units of mass*length | British pound (avoirdupois) times nautical mile |  | 0.00084005
f7effd84-b6ab-49f1-a774-fae624abf95e | t*km | Units of mass*length | Metric ton times kilometre |  | 1
451f8875-e444-42e1-953b-12c79dd5c1fb | t*mi | Units of mass*length | Metric ton times international mile |  | 1.6093
92d1e25e-f7fd-42ee-8928-a287c7dd1500 | t*nmi | Units of mass*length | Metric ton times nautical mile |  | 1.852
56f6928c-175f-4df7-a998-070912b2c1cc | vkm | Units of vehicle kilometers | vehicle kilometre |  | 1
de86b66e-1651-4ea2-8d56-5c78ecfd2729 | bbl | Units of volume | Barrel (petroleum) |  | 0.15899
c7cd6df6-26b4-4efe-b423-f8f97f5d241c | bl (Imp) | Units of volume | Barrel (Imperial) |  | 0.16366
b6a69ce4-213a-48cb-9e42-0fd3d56b7ede | bl (US beer) | Units of volume | Barrel (US beer) |  | 0.11735
222ce1bd-ff13-406b-b8df-ddf07e367ae0 | bl (US dry) | Units of volume | Barrel (US dry) |  | 0.11563
7cd4d841-b192-4273-abc4-767fa7c6fc64 | bl (US fl) | Units of volume | Barrel (US non-beer fluid) |  | 0.11924
bb0a3b9b-547b-4bb3-902d-123e24ae80e0 | bsh (Imp) | Units of volume | Imperial bushel |  | 0.036369
7a4712d0-962e-464a-983b-8d87208ee63f | bsh (US) | Units of volume | US bushel |  | 0.035239
c89fcc68-1830-4e40-a1a3-5a5c76c43a99 | cu ft | Units of volume | Cubic feet |  | 0.028317
0d936d54-bbed-4dd2-b260-c9918367c734 | fl oz (Imp) | Units of volume | Fluid ounce (Imperial) |  | 2.8413e-05
2e9ce33f-1aaa-4616-b090-12d80afc087a | gal (Imp) | Units of volume | Gallon (Imperial); used in UK, United Arab Emirates for fuels |  | 0.0045461
33bf086d-4c90-4284-b5ce-df1feeab8cfc | gal (US dry) | Units of volume | Gallon (US dry) |  | 0.0044049
98a7e982-25df-4ee0-b931-79be5b7df21c | gal (US fl) | Units of volume | Gallon (US fluid); used in US e.g. for fuel |  | 0.0037854
1cefc6f8-9693-4108-a68c-0b231b6f4f50 | gal (US liq) | Units of volume | Gallon (US liquid) |  | 0.0037854
77dc4074-076d-4ebc-8c82-b3f574d135d1 | l | Units of volume | Litre |  | 0.001
c5034a78-cde0-4752-90a8-c6153121a17e | m3 | Units of volume | Cubic metre |  | 1
b8c96bab-4d83-445b-abda-a5a33cd92cc9 | ml | Units of volume | Millilitre |  | 1e-06
77fb0eef-fc7e-4137-937a-9be1362c9fc8 | pt (Imp) | Units of volume | Pint (Imperial) |  | 0.00056826
5dde1b07-5e33-438f-a1cf-ca053e9cc868 | pt (US dry) | Units of volume | Pint (US dry) |  | 0.00055061
dc3ba6a4-716b-43b3-861e-500dd1388798 | pt (US fl) | Units of volume | Pint (US fluid) |  | 0.00047318
4cc957bd-37cb-4947-84ec-9164e0f5a513 | ul | Units of volume | Microlitre |  | 1e-09
bca5b742-4d09-410f-814a-1cd3ccc4e0c0 | US fl oz | Units of volume | US customary fluid ounce |  | 2.9574e-05

## Unit groups
UUID | Name | Description | Category | Reference unit | Default flow property | Version | Last change
93a60a57-a4c8-11da-a746-0800200c9a66 | Masseeinheiten | Reference Unit Group Data Set of the International Reference Life Cycle Data System (ILCD). | Technical unit groups | kg |  | 03.00.003 | 2012-01-04 14:33
93a60a57-a3c8-18da-a746-0800200c9a66 | Units of area | Reference Unit Group Data Set of the International Reference Life Cycle Data System (ILCD). | Technical unit groups | m2 |  | 03.00.003 | 2012-01-04 14:33
93a60a57-a3c8-20da-a746-0800200c9a66 | Units of area*time | Reference Unit Group Data Set of the International Reference Life Cycle Data System (ILCD). | Technical unit groups | m2*a |  | 03.00.003 | 2012-01-04 14:33
93a60a57-a3c8-11da-a746-0800200c9a66 | Units of energy | Reference Unit Group Data Set of the International Reference Life Cycle Data System (ILCD). | Technical unit groups | MJ |  | 03.00.003 | 2012-01-04 14:33
5beb6eed-33a9-47b8-9ede-1dfe8f679159 | Units of items | Reference Unit Group Data Set of the International Reference Life Cycle Data System (ILCD). Note: this unit group refers to all countable items, including number of cases, persons, products and similar. | Technical unit groups | Item(s) |  | 03.00.003 | 2012-01-04 14:33
838aaa21-0117-11db-92e3-0800200c9a66 | Units of mass*length | Reference Unit Group Data Set of the International Reference Life Cycle Data System (ILCD). | Technical unit groups | t*km |  | 03.00.000 | 2012-01-04 14:33
56bf1566-e0b6-4d83-ad64-307e13463a16 | Units of vehicle kilometers | unit group added for Probas1 import). | Technical unit groups | vkm |  | 00.01.001
93a60a57-a3c8-12da-a746-0800200c9a66 | Units of volume | Reference Unit Group Data Set of the International Reference Life Cycle Data System (ILCD). | Technical unit groups | m3 |  | 03.00.003 | 2012-01-04 14:33

## Flow properties
UUID | Name | Description | Category | Unit group | Type | Version | Last change
93a60a56-a3c8-19da-a746-0800200c9a66 | Area | Reference Flow Property Data Set of the International Reference Life Cycle Data System (ILCD). | Technical flow properties | Units of area | Physical | 03.00.003 | 2012-01-04 14:33
93a60a56-a3c8-21da-a746-0800200c9a66 | Area*time | Reference Flow Property Data Set of the International Reference Life Cycle Data System (ILCD). | Technical flow properties | Units of area*time | Physical | 03.00.003 | 2012-01-04 14:33
7df6d2b6-09c4-4531-ada8-f7c9b7c6bc82 | CO2-equivalents |  |  | Masseeinheiten | Physical | 02.21.773
9833bf28-0b81-4d54-b562-9802987983f1 | Distance transported | Temporary flow property added for Probas1 import. | Technical flow properties | Units of mass*length | Physical | 00.01.001 | 2020-01-30 09:33
6a8d7de1-a33e-419c-a016-e0a8b821f989 | Energie KEA-absolut |  |  | Units of energy | Physical | 02.21.773
4abffbea-9699-49b6-a9b1-c4131496de07 | Energie KEA-erneuerbar |  |  | Units of energy | Physical | 02.21.773
f1965383-3f45-4620-825a-b4dbfd4cedd1 | Energie KEA-fossil |  |  | Units of energy | Physical | 02.21.773
63e56c4a-ddd6-4855-9d4c-d62a996d9909 | Energie KEA-nichterneuerbar |  |  | Units of energy | Physical | 02.21.773
72d4f9a0-d5df-4701-a78f-5d1016a11947 | Energie KEA-nuklear |  |  | Units of energy | Physical | 02.21.773
58b45e41-f0d3-4ef4-825b-4e39322d94bd | Energie KEA-sonstige |  |  | Units of energy | Physical | 02.21.773
a5d5175f-86c6-43d7-a2f3-ea7612533e19 | Energie KEV-absolut |  |  | Units of energy | Physical | 02.21.773
0b90a79a-a29d-42d8-baf5-ecfeef9ac45a | Energie KEV-erneuerbar |  |  | Units of energy | Physical | 02.21.773
a49d122c-73e1-4a0e-8538-53499516f264 | Energie KEV-fossil |  |  | Units of energy | Physical | 02.21.773
00f3ade8-c6c2-464e-9eca-c1ab89fe58d2 | Energie KEV-nichterneuerbar |  |  | Units of energy | Physical | 02.21.773
d3428e37-16c6-4dde-9892-3d5440a9e261 | Energie KEV-nuklear |  |  | Units of energy | Physical | 02.21.773
1a8aa2dc-eb06-42fd-ae64-2545cf9152bd | Energie KEV-sonstige |  |  | Units of energy | Physical | 02.21.773
93a60a56-a3c8-14da-a746-0800200c9a66 | Gross calorific value | Reference Flow Property Data Set of the International Reference Life Cycle Data System (ILCD). | Technical flow properties | Units of energy | Physical | 03.00.003 | 2012-01-04 14:33
93a60a56-a3c8-11da-a746-0800200b9a66 | Masse | Reference Flow Property Data Set of the International Reference Life Cycle Data System (ILCD). | Technical flow properties | Masseeinheiten | Physical | 03.00.003 | 2012-01-04 14:33
a4e18aa7-0cfa-4c92-bfa5-541ad2621a97 | Masse Aquatische Eutrophierung |  |  | Masseeinheiten | Physical | 02.21.773
0a631267-f6b4-486c-be17-c1ca772ce553 | Masse KRA-absolut |  |  | Masseeinheiten | Physical | 02.21.773
1cf94b24-2ef5-4daf-960c-9832cee031c7 | Masse KRA-biotisch. Rohstoffaufw. |  |  | Masseeinheiten | Physical | 02.21.773
12187922-7173-4a00-9c12-0ce8d8fec335 | Masse KRA-Energierohstoffe |  |  | Masseeinheiten | Physical | 02.21.773
50934b1a-20dc-4bed-8334-6ae1f44fdf22 | Masse KRA-Metallrohstoffe |  |  | Masseeinheiten | Physical | 02.21.773
f3253bcb-835f-466a-bc09-bbf44e03ce6b | Masse KRA-sonstige min. Rohstoffe |  |  | Masseeinheiten | Physical | 02.21.773
2a638e4f-42b6-4bcb-82fb-62ceeff20ccf | Masse KRA-Steine und Erden |  |  | Masseeinheiten | Physical | 02.21.773
5c064fb8-ae13-4736-b89b-b7e3ef844a3f | Masse SO2-Äquivalent |  |  | Masseeinheiten | Physical | 02.21.773
40777a77-a414-40e8-89ac-22b08518989b | Masse Sommersmog |  |  | Masseeinheiten | Physical | 02.21.773
24dc1097-b60c-4d6f-b487-4a383917deae | Masse Stratosphärischer Ozonabbau |  |  | Masseeinheiten | Physical | 02.21.773
7c6a9562-aa6c-4fe8-8cec-e4d3086bb4d9 | Masse Terrestrische Eutrophierung |  |  | Masseeinheiten | Physical | 02.21.773
93a60a56-a3c8-11da-a746-0800200c9a66 | Net calorific value | Reference Flow Property Data Set of the International Reference Life Cycle Data System (ILCD). | Technical flow properties | Units of energy | Physical | 03.00.003 | 2012-01-04 14:33
01846770-4cfe-4a25-8ad9-919d8d378345 | Number of items | Reference Flow Property Data Set of the International Reference Life Cycle Data System (ILCD). | Technical flow properties | Units of items | Physical | 03.00.004 | 2012-01-04 14:33
8aa70f37-a8e8-4f89-92eb-379bd7110df4 | vehicle kilometer | Temporary flow property added for Probas1 import. | Technical flow properties | Units of vehicle kilometers | Physical | 00.01.001 | 2020-01-30 09:33
93a60a56-a3c8-22da-a746-0800200c9a66 | Volume | Reference Flow Property Data Set of the International Reference Life Cycle Data System (ILCD). | Technical flow properties | Units of volume | Physical | 03.00.003 | 2012-01-04 14:33

## Actors
UUID | Name | Description | Category | Version | Last change | Address | City | Zip code | Country | E-mail | Telefax | Telephone | Website
97f476bd-415a-4463-955a-019202b70ae4 | European Commission - Joint Research Centre | For work related to LCA and the ILCD, please contact: European Commission, JRC, IES, H08, 21027 Ispra (VA), Italy lca@jrc.ec.europa.eu FAX +39.0332.786645 | Organisations/Governmental organisations | 01.01.003 | 2012-01-04 14:42 | European Commission, JRC, Brussels, Belgium |  |  |  | jrc-info@ec.europa.eu |  |  | www.jrc.ec.europa.eu/
d0d5f8bb-9311-49d1-9e30-2f20a6977f4f | European Commission, Joint Research Centre (JRC), Institute for Environment and Sustainability (IES) | Central contact at organisation level. For enquiries related to LCA try also directly the functional email LCA@jrc.ec.europa.eu at the Sustainability Assessment Unit H08. | Organisations | 01.02.004 | 2012-01-16 15:00 | European Commission, JRC, IES, Via E. Fermi 2749; 21027 Ispra (VA); Italy |  |  |  | IES-contact@jrc.ec.europa.eu | +390332789001 | +390332789111 | http://ies.jrc.ec.europa.eu
560b33bd-84c9-4f0f-8fb8-0d10100f15fa | IINAS - International Institute for Sustainability Analysis |  |  | 02.44.152
0a115508-df22-47d6-a974-355974c6626e | UBA | "Für Mensch und Umwelt" ist der Leitspruch des UBA und bringt auf den Punkt, wofür wir da sind. Kontakt: Umweltbundesamt, Wörlitzer Platz 1, 06844 Dessau-Roßlau, www.umweltbundesamt.de/ |  | 02.44.152

## Sources
UUID | Name | Description | Category | Version | Last change | URL | Text reference | Year
0e0b2593-9043-11d3-b2c8-0080c8941b49 | BUWAL 1991 |  |  | 02.44.152 | 2020-09-15 08:57 |  | Bundesamt für Umwelt, Waldwirtschaft, Agrarwesen und Landwirtschaft (BUWAL) 1991: Ökobilanz von Packstoffen, Stand 1990, K. Habersatter, Schriftenreihe Umwelt Nr. 132, Bern
a97a0155-0234-4b87-b4ce-a45da52f2a40 | ILCD format | The format schema files, stylesheets, further documentation and supporting files as well as license conditions are available in the developer support package, accessible currently at http://lca.jrc.ec.europa.eu | Data set formats | 03.00.003 | 2012-12-03 10:26 |  | European Commission, Joint Research Centre, Institute for Environment and Sustainability (JRC-IES); Forschungszentrum Karlsruhe, Institute for Applied Computer Science (FZK-IAI); Brasilian Ministry of Science and Technology, Brazilian Institute of Information in Science and Technology (IBICT) (2009): International Reference Life Cycle Data System (ILCD) data set format.
69bcd81b-be50-45ea-aa03-580553bf98db | Originaldokumentation von 'Xtra-Abbau\Kalkstein-DE-2050' |  |  | 02.44.152 | 2020-09-15 08:57
a20ed7d8-cb0a-46fe-95cc-e563a495184a | Probas-Anmerkungen zu Gemis-Daten |  |  | 02.44.152
0e0b2612-9043-11d3-b2c8-0080c8941b49 | Scholz 1994 |  |  | 02.44.152 | 2020-09-15 08:57 |  | Scholz, R. et al 1994: Umweltgesichtspunkte bei der Herstellung und Anwendung von Kalkprodukten - Teil 1, in: ZKG International 06/95, 84. Jhg., S. 571-581

## Locations
UUID | Code | Name | Description | Latitude | Longitude
5f02f088-9301-3d7b-a1ac-972c11bf3e7d | DE | DE |  | 0 | 0